## Elektroinstalacije
TROŠKOVNIK MATERIJALA I RADOVA
OPĆI PROJEKTNI I TEHNIČKI UVJETI ZA IZVOĐENJE EL. INST. RADOVA
1. | Sve radove potrebno je izvesti u potpunosti prema projektu, troškovniku, svim važećim propisima, hrvatskim normama, uputama proizvođača opreme i pravilima struke.
2. | Prilikom izrade ponude, ponuditelj mora provjeriti rokove nabave materijala i opreme, da bi radove dovršio u ugovorenom roku, bez kašnjenja uzrokovanih rokovima isporuke.
3. | U pojedinim stavkama troškovnika navedeni su uzorci tipova i proizvođača opreme, što je samo preporuka projektanta i projektna norma za izbor stupnja kvalitete, trajnosti, funkcionalnosti, boje i dizajna. Ponuđač u svojoj ponudi mora navesti proizvođače i tipove opreme, a tehničke karakteristike nuđene opreme moraju odgovarati karakteristikama projektom predviđene opreme. Kvaliteta ponuđene opreme ne smije biti manja od predložene. Za izmjene je ovlašten isključivo Investitor uz prethodno mišljenje nadzornog inženjera i projektanta elektrotehničkog projekta.
4. | Adekvatnost nuđenih uređaja i opreme prema potrebi se dokazuje i prilaganjem potrebnih proračuna ako je jedino tako moguće provjeriti da li nuđena oprema zadovoljava projektom definirane kriterije (npr. kod rasvjetnih tijela). Navedeni se proračuni prilažu uz ponudu i čine sastavni dio ponude.
5. | Ponuđač kod ispunjavanja troškovnika mora upisati proizvođača i tip svakog proizvoda.
6. | Ponude koje nisu ispunjene na propisan način, neće se uvažiti.
7. | U ponudi treba obavezno dostaviti tipske ateste koji su važeći u RH za svu opremu.
8. | U jediničnim cijenama svih navedenih stavki specifikacije, prilikom izrade ponude moraju biti obuhvaćeni ukupni troškovi opreme i uređaja, ukupni troškovi materijala i rada za potpuno dovršenje cjelokupnog posla uključujući:
- nabavu i transport na gradilište
- spajanje i montaža potrebne opreme prema priloženoj tehničkoj dokumentaciji s ugradnjom kvalitetnog elektroinstalacijskog materijala pomoću kvalificirane i stručne radne snage u skladu s važećim tehničkim propisima
- izrada prateće radioničke dokumentacije
- građevinska pripomoć u vidu štemanja i zatvaranja šliceva za polaganje kabela (u zidu, stropu i podu), izrada niša s ugradnjom i obzidavanjem razvodnih ploča, izrada proboja i svih ostalih građevinskih radova koji se odnose na elektroinstalaterske radove
- ispitivanja električne instalacije i izdavanja potrebnih atesta o izvršenim mjerenjima
- puštanje sustava u rad, kao i ostali radovi koji nisu posebno iskazani specifikacijama, a potrebni su za potpunu i urednu izvedbu projektiranih instalacija, njihovu funkcionalnost, pogonsku gotovost i primopredaju korisniku (uputstva za rukovanje i održavanje, izrada natpisnih pločica, pribavljanje potrebne dokumentacije za uporabnu dozvolu i sl. )
- prateća zaštita prostora prije radova te čišćenja prostora tijekom i nakon izvedbe radova, kao i obuka osoblja korisnika u rukovanju instalacijom do konačne - službene primopredaje Naručitelju odnosno krajnjem korisniku, moraju biti uključena u ponudbenu cijenu
- u troškovima opreme i uređaja podrazumijeva se njihova nabavna cijena (uključivo s carinom i svim davanjima), transportni troškovi, svi potrebni prijenosi, utovari i istovari, uskladištenje i čuvanje, sve fco. montirano, prema projektnoj dokumentaciji, odnosno u skladu s predmetnim općim napomenama
- u troškovima materijala, podrazumijeva se nabavna cijena kako primarnog, tako i kompletnog pomoćnog spojno-potrošnog materijala, uključivo sa svim potrebnim prijenosima, utovarima i istovarima, uskladištenjem i čuvanjem
- za sve izvedene radove, ugrađene materijale i opremu , potrebno je u skladu s propisima ishodovati dokaze o kakvoći (atestna dokumentacija i sl.), koji se bez posebne naknade daju na uvid nadzornom inženjeru, a prilikom primopredaje građevine uručuju Naručitelju, odnosno krajnjem korisniku
- u ponudbenim cijenama mora biti obuhvaćen sav rad, glavni i pomoćni, uporaba potrebne mehanizacije i strojeva, uporaba lakih pokretnih skela, sva potrebna podupiranja, sav unutarnji transport te potrebna zaštita izvedenih radova
9. | Zakonom propisani atesti i certifikati za dokaz kvalitete ugrađene opreme i izvedenih radova moraju biti uračunati u jediničnim cijenama i neće se posebno platiti, osim ako je to stavkom troškovnika traženo.
10. | Sva isporučena oprema mora posjedovati upute za rukovanje i održavanje na hrvatskom jeziku, koje će korisnik koristiti tijekom eksploatacije
11. | Svi radovi moraju se izvoditi sa stručno osposobljenom radnom snagom za svaku vrstu radova. Nadzorni inženjer ima pravo tražiti da se neodgovarajuća stručna radna snaga zamijeni, što obvezuje Izvođača radova da to i učini.
12. | U slučaju da Izvođač radova izvede pojedine radove čiji kvaliteta ne zadovoljava kvalitetu predviđenu projektom, dužan je o svom trošku iste radove ukloniti i ponovo izvesti onako kako je predviđeno projektom.
13. | Svu štetu koju Izvođač radova nemarom nanese okolnim prostorima, zgradama, predmetima, infrastrukturi i okolišu, dužan je popraviti i dovesti u prvobitno stanje i to o svom trošku. Prije početka radova Izvođač je dužan fotografirati postojeće stanje kako bi imao dokaze u slučaju eventualnih oštećenja.
14. | Sastavni dio troškovnika čini i elektrotehnički projekt (svi njegovi dijelovi). Ponuditelji su dužni prije podnošenja ponude temeljito pregledati projektnu dokumentaciju, obići i pregledati građevinu odnosno lokaciju građevine te procijeniti sve činjenice koje utječu na cijenu, kvalitetu i rok završetka radova, budući da se naknadni prigovori i zahtjevi za povećanjem cijene radi nedovoljnog poznavanja građevine i projektne dokumentacije neće razmatrati.
15. | Ponuditelj je prilikom ugovaranja izvođenja dužan izdati uvjerenje o primitku projektne dokumentacije i troškovnika na koje nema primjedbi.
16. | Prije početka radova izvođač radova dužan je u skladu s postojećim propisima označiti i osigurati gradilište.
17. | Sve stavke troškovnika moraju se količinski kontrolirati prije narudžbe.
18. | Sve odredbe ovih općih uvjeta kao i ostali dijelovi projekta su sastavni dio ugovora o gradnji zaključenog između Investitora i Izvođača, a Izvođač se obvezuje da ih prihvaća bez prigovora i primjedbi.
r.b. | OPIS | JEDINICA MJERE | KOLIČINA | CIJENA / KOMAD | UKUPNO
NAPOMENA :
- u stavke kabela potrebno je uračunati razvodne kutije te sav potreban instalacijski materijal i rad za dovođenje kabela u punu funkcionalnost
- u sve stavke cijevi, kanalica i kabelskih staza potrebno je uračunati spojne i fazonske komade (cijevi i kanalice moraju biti samogasive)
1. | DEMONTAŽA
1.1. | Demontaža postojećih rasvjetnih tijela. U stavku je potrebno uključiti i sav potrebni materijal i rad za sanaciju stropa odnosno zida nakon demontaže. Površinu je potrebno pripremiti za ličenje. U stavku je potrebno uključiti prijenos otpadnog materijala na deponij gradilišta, utovar u kamion i odvoz na gradski deponij bez obzira na udaljenost. | kom | 80
1.2. | Demontaža postojećih sklopki i utičnica U stavku je potrebno uključiti i sav potrebni materijal i rad za sanaciju zida nakon demontaže. Površinu je potrebno pripremiti za ličenje. U stavku je potrebno uključiti prijenos otpadnog materijala na deponij gradilišta, utovar u kamion i odvoz na gradski deponij bez obzira na udaljenost. | kom | 25
1.3. | Demontaža postojećih kabelskih kanalica. U stavku je potrebno uključiti i sav potrebni materijal i rad za sanaciju stropa odnosno zida nakon demontaže. Površinu je potrebno pripremiti za ličenje. U stavku je potrebno uključiti prijenos otpadnog materijala na deponij gradilišta, utovar u kamion i odvoz na gradski deponij bez obzira na udaljenost. Izvedene će količine biti potrebno potkrijepiti dokaznicom mjera. Obračun po stvarno izvedenim količinama odnosno po m' demontirane kanalice. | m | 450
1.4. | Demontaža postojećih nadžbukno položenih kabela strukturnog kabliranja (bakar i optika) koji su prekratki da bi se preselili u kabelske kanale u spuštenom stropu. Izvedene će količine biti potrebno potkrijepiti dokaznicom mjera. Obračun po stvarno izvedenim količinama odnosno po m' demontiranog kabela. | m | 5000
1. DEMONTAŽA - UKUPNO
2. | RASVJETNA TIJELA
NAPOMENA:
U stavkama troškovnika u kojima se predlaže određeni model svjetiljke dozvoljeno je nuđenje jednakovrijedne opreme uz uvjet zadovoljavanja minimalnih tehničkih karakteristika koje su navedene u troškovniku. U slučaju nuđenja drugog tipa opreme potrebno je navesti točan tip, model i proizvođača opreme, te dostaviti svjetlotehničku krivulju (ldt format) zbog provjere zadovoljavanja svjetlotehničkih karakteristika od strane projektanta (u slučaju da svjetiljka ima više optika dozvoljeno je prilaganje svih modela). Potrebno je priložiti izvode iz kataloga proizvođača i kopije certifikata (uz ovlašteni prijevod na Hrvatski jezik) kojima se dokazuje zadovoljavanje navedenih tehničkih karakteristika. Nije dozvoljeno prilaganje brošura, kataloških podataka i dokumentacije izdanih od strane uvoznika, distributera, zastupnika i sl.. Kataloški podaci i svjetlotehničke krivulje moraju biti javno dostupni na web stranicama proizvođača (obavezno priložiti popis web adresa). Kod nuđenja alternativnih svjetiljki Investitor prije odabira najpovoljnijeg ponuditelja ima pravo tražiti uzorke svjetiljaka zbog ocjene jednakovrijednosti. Iste je Ponuditelj dužan dostaviti u roku od 5 radnih dana.
2.1. | Oznaka na nacrtu: D1 Ugradna svjetiljka (downlighter), aluminijsko kućište, bijela boja, Minimalne tehničke karakteristike: Snaga ≤ 33W Efektivni svjetlosni tok ≥ 3500lm Efikasnost ≥ 106lm/W Temperatura boje svjetlosti = 4000K Kvaliteta prikaza boje ≥ 80 Trajnost L70B50 ≥ 60.000h Zaštita od prodora stranih tijela ≥ IP44 Dozvoljena temperatura ambijenta: 0°C do +40°C svjetiljka posjeduje ENEC certifikat, kao tip LED Downlight RC-P-MW OPPLE ili jednakovrijedan proizvod. | kom | 70
2.2. | Oznaka na nacrtu: S1 Ugradna svjetiljka sigurnosne rasvjete, izvor LED maks. 3W, efektivni svjetlosni tok min 340lm, uskosnopna asimetrična optika za evakuacijske puteve, autonomija 3h, pripravni spoj, s polikarbonatnim kućištem bijele boje, adresabilna, predviđena za spajanje na centralni nadzorni sustav za ispitivanje i upravljanje, posjeduje ENEC certifikat, kao tip Lovato P Awex ili jednakovrijedan proizvod. | kom | 15
2.3. | Oznaka na nacrtu: P1 Ugradna svjetiljka sigurnosne rasvjete, izvor LED maks 2W, efektivni svjetlosni tok min 220lm, pripravni mod rada, autonomija 3h, zaštita IP65, sa piktogramskom pločom dimenzija cca 130x260mm i odgovarajućom oznakom smjera, adresabilna, predviđena za spajanje na centralni nadzorni sustav za ispitivanje i upravljanje, posjeduje ENEC certifikat, kao tip Exit Awex ili jednakovrijedan proizvod. | kom | 23
2.4. | Sustav za nadzor sigurnosne rasvjete do 750 svjetiljki (proširivo do 4000), LED diode za signalizaciju stanja sustava, noćni rad, sustav pohrane podataka u internu i prijenosnu memoriju, 230V 50Hz napajanje, dodatno neovisno napajanje LiFePO4 baterijom, 6 komunikacijskih linija za povezivanje svjetiljki, maksimalna udaljenost od centralne jedinice do krajnje spojene svjetiljke 1200m, mogućnost proširenja komunikacijskog kabela za dodatnih 1200m putem RPT pojačala, LCD monitor osjetljiv na dodir, intuitivno grafičko korisničko sučelje, vlastiti WEB server, RJ45 priključak, 4 programibilna inputa, 4 programibilna outputa, kao tip: RUBIC UNA Awex ili jednakovrijedan proizvod. | kom | 1
2.5. | Programiranje sustava sigurnosne rasvjete, adresiranje svjetiljaka, puštanje u pogon, ispis izvještaja o ispravnoj funkcionalnosti i edukacija korisnika. | kom | 1
2. RASVJETNA TIJELA - UKUPNO
3. | ELEKTROINSTALACIJA UZ RASVJETU I TERMOTEHNIKU I PRESELJENJE KABELA U SPUŠTENI STROP
3.1. | Kabel PP 2x1,5 mm² | m | 300
3.2. | Kabel PP-Y 3x1,5 mm² | m | 1500
3.3. | Kabel PP 4x1,5 mm² | m | 250
3.4. | Kabel PP-Y 3x2,5 mm² | m | 100
3.5. | Kabel PP-Y 5x2,5 mm² | m | 100
3.6. | JY(St)Y 1x2x0,8 | m | 615
3.7. | Vod P/F-Y 6 mm² (polaganje u zid) | m | 200
3.8. | Vod P/F-Y 16 mm² (polaganje u zid) | m | 50
3.9. | Zvučnički kabel 2x2,5mm (prozirni, instalacijski) | m | 50
3.10. | Kabel RG 59 | m | 50
3.11. | Kabel PP/L 3x0,75 mm² | m | 50
3.12. | Kabel FG16OR16 3x4 mm² | m | 65
3.13. | Kabel FG16OR16 3x6 mm² | m | 215
3.14. | Kabel FG16OR16 5x2,5 mm² | m | 130
3.15. | Kabel PP00-Y 5x1,5 mm² | m | 1600
3.16. | Šuko priključnica 16A, p/ž, komplet | kom | 3
3.17. | Prilagodba pozicije kamere videonadzora novom spuštenom stropu. Kamerama se neće mijenjati tlocrtna pozicije već će se pomicati vertikalno. Stavkom je potrebno obuhvatiti demontažu kamere i razvodne kutije s napojnim uređajem i preseljenje kamere tik do spuštenog stropa. Razvodna kutija sa napojnim uređajem bi se postavila u spušteni strop. Stavkom je, prema potrebi, potrebno obuhvatiti i produljenje napojnog kabela i koaksijalnog kabela. Potrebne spojnice i razvodne kutije uključiti u cijenu, a potrebni kabeli su specificirani u zasebnoj stavci troškovnika. U stavku je potrebno uključiti i sav potrebni materijal i rad za sanaciju stropa odnosno zida nakon demontaže. Površinu je potrebno pripremiti za ličenje. Za kamere koje više nisu u funkciji vršiti će se samo demontaža i sanacija zida. | kom | 19
3.18. | Prilagodba pozicije zvučnika novom spuštenom stropu. Zvučnicima se neće mijenjati tlocrtna pozicije već će se pomicati vertikalno. Stavkom je potrebno obuhvatiti demontažu zvučnika i preseljenje zvučnika tik do spuštenog stropa. Stavkom je, prema potrebi, potrebno obuhvatiti i produljenje kabela. Potrebne spojnice i razvodne kutije uključiti u cijenu, a potrebni kabeli su specificirani u zasebnoj stavci troškovnika. U stavku je potrebno uključiti i sav potrebni materijal i rad za sanaciju stropa odnosno zida nakon demontaže. Površinu je potrebno pripremiti za ličenje. | kom | 25
3.19. | Izrada snimke postojećeg stanja kabela koji su položeni nadžbukno u hodnicima u kojima se planira izvesti spušteni strop. Potrebno je locirati početnu i završnu točku svih kabela te procijeniti da li će se kabeli moći preseliti na novopredviđene kabelske staze u spušteni strop bez produljenja, da li će se morati produžiti da bi se preselili ili će se morati položiti novi. Polaganje novih kabela odnosi se u prvom redu na kabele strukturnog kabliranja (optika, bakar) za koje produžavanje nije dozvoljeno. | kpl | 1
3.20. | Preseljenje postojećih nadžbukno položenih kabela u kabelske kanalu u spuštenom stropu. Stavkom je, prema potrebi, potrebno obuhvatiti i produljenje kabela. Potrebne spojnice i razvodne kutije uključiti u cijenu, a potrebni kabeli su specificirani u zasebnoj stavci troškovnika. Izvedene će količine biti potrebno potkrijepiti dokaznicom mjera. Obračun po stvarno izvedenim količinama odnosno po m' preseljenog kabela. | m | 3000
3.21. | Montaža svjetiljke ili napojne jedinice za svjetiljku. U stavku je potrebno, neovisno o vrsti podloge na koju se svjetiljka ili napojna jedinica ugrađuje, uračunati sav potreban materijal i rad. | kom | 108
3.22. | Sklopka obična, p/ž, komplet | kom | 4
3.23. | Sklopka izmjenična, p/ž, komplet | kom | 12
3.24. | Tipkalo, 10A, p/ž, komplet | kom | 16
3.25. | Bistabilni relej za ugradnju u razvodnu kutiju, 230 VAC, 1 N/O, 10 A, komplet sa kutijom i ostalim potrebnim materijalom i radom. | kom | 5
3.26. | Spajanje P/F voda na metalne mase odgovarajućim spojnim priborom | kom | 60
3. ELEKTROINSTALACIJA UZ RASVJETU I TERMOTEHNIKU I PRESELJENJE KABELA U SPUŠTENI STROP - UKUPNO
4. | RAZDJELNI ORMARI
4.1. | R-P-GUL1 - postojeći razdjelnik u koji se ugrađuje sljedeća oprema:
| - automatski prekidač 10 kA, 3p, C20A | kom | 1
| - postavljanje oznaka elemenata razdjelnika, plastični kanali i spojni materijal, vodiči za ožičenje glavnih i pomoćnih strujnih krugova, sabirnice, izolacijske ploče i pregrade, natpis upozorenja o prisutnosti napona, o vrsti primijenjene zaštite od previsokog napona, i s nazivom razdjelnika, jednopolna shema zaštićena plastičnom folijom, uputstvo za davanje prve pomoći u slučaju udara struje te provjera ispravnosti montaže i ispitivanje funkcionalnog djelovanja | kpl | 1
| kompleta |  | 1
4.2. | R-P-GUL2 - postojeći razdjelnik u koji se ugrađuje sljedeća oprema:
| - automatski prekidač 10 kA, 1p, C10A | kom | 1
| - automatski prekidač 10 kA, 3p, C20A | kom | 2
| - postavljanje oznaka elemenata razdjelnika, plastični kanali i spojni materijal, vodiči za ožičenje glavnih i pomoćnih strujnih krugova, sabirnice, izolacijske ploče i pregrade, natpis upozorenja o prisutnosti napona, o vrsti primijenjene zaštite od previsokog napona, i s nazivom razdjelnika, jednopolna shema zaštićena plastičnom folijom, uputstvo za davanje prve pomoći u slučaju udara struje te provjera ispravnosti montaže i ispitivanje funkcionalnog djelovanja | kpl | 1
| kompleta |  | 1
4.3. | R-P-II - postojeći razdjelnik u koji se ugrađuje sljedeća oprema:
| - automatski prekidač 10 kA, 1p, C10A | kom | 1
| - automatski prekidač 10 kA, 1p, C32A | kom | 1
| - postavljanje oznaka elemenata razdjelnika, plastični kanali i spojni materijal, vodiči za ožičenje glavnih i pomoćnih strujnih krugova, sabirnice, izolacijske ploče i pregrade, natpis upozorenja o prisutnosti napona, o vrsti primijenjene zaštite od previsokog napona, i s nazivom razdjelnika, jednopolna shema zaštićena plastičnom folijom, uputstvo za davanje prve pomoći u slučaju udara struje te provjera ispravnosti montaže i ispitivanje funkcionalnog djelovanja | kpl | 1
| kompleta |  | 1
4.4. | R-1K-GUD1 - postojeći razdjelnik u koji se ugrađuje sljedeća oprema:
| - automatski prekidač 10 kA, 1p, C10A | kom | 1
| - automatski prekidač 10 kA, 1p, C25A | kom | 2
| - automatski prekidač 10 kA, 1p, C32A | kom | 2
| - postavljanje oznaka elemenata razdjelnika, plastični kanali i spojni materijal, vodiči za ožičenje glavnih i pomoćnih strujnih krugova, sabirnice, izolacijske ploče i pregrade, natpis upozorenja o prisutnosti napona, o vrsti primijenjene zaštite od previsokog napona, i s nazivom razdjelnika, jednopolna shema zaštićena plastičnom folijom, uputstvo za davanje prve pomoći u slučaju udara struje te provjera ispravnosti montaže i ispitivanje funkcionalnog djelovanja | kpl | 1
| kompleta |  | 1
4.5. | R-1K-GUL1 - postojeći razdjelnik u koji se ugrađuje sljedeća oprema:
| - automatski prekidač 10 kA, 1p, C10A | kom | 1
| - automatski prekidač 10 kA, 1p, C32A | kom | 2
| - postavljanje oznaka elemenata razdjelnika, plastični kanali i spojni materijal, vodiči za ožičenje glavnih i pomoćnih strujnih krugova, sabirnice, izolacijske ploče i pregrade, natpis upozorenja o prisutnosti napona, o vrsti primijenjene zaštite od previsokog napona, i s nazivom razdjelnika, jednopolna shema zaštićena plastičnom folijom, uputstvo za davanje prve pomoći u slučaju udara struje te provjera ispravnosti montaže i ispitivanje funkcionalnog djelovanja | kpl | 1
| kompleta |  | 1
4.6. | R-1K-GUL2 - postojeći razdjelnik u koji se ugrađuje sljedeća oprema:
| - automatski prekidač 10 kA, 1p, C10A | kom | 3
| - automatski prekidač 10 kA, 3p, C20A | kom | 1
| - postavljanje oznaka elemenata razdjelnika, plastični kanali i spojni materijal, vodiči za ožičenje glavnih i pomoćnih strujnih krugova, sabirnice, izolacijske ploče i pregrade, natpis upozorenja o prisutnosti napona, o vrsti primijenjene zaštite od previsokog napona, i s nazivom razdjelnika, jednopolna shema zaštićena plastičnom folijom, uputstvo za davanje prve pomoći u slučaju udara struje te provjera ispravnosti montaže i ispitivanje funkcionalnog djelovanja | kpl | 1
| kompleta |  | 1
4.7. | R-1K-GUL3 - postojeći razdjelnik u koji se ugrađuje sljedeća oprema:
| - kombinirani prekidač (zaštitni uređaj diferencijalne struje + automatski prekidač) In=B16A, Idif=0,03A, 2p, 10 kA | kom | 1
| - automatski prekidač 10 kA, 1p, C10A | kom | 1
| - automatski prekidač 10 kA, 1p, C32A | kom | 1
| - automatski prekidač 10 kA, 3p, C20A | kom | 1
| - postavljanje oznaka elemenata razdjelnika, plastični kanali i spojni materijal, vodiči za ožičenje glavnih i pomoćnih strujnih krugova, sabirnice, izolacijske ploče i pregrade, natpis upozorenja o prisutnosti napona, o vrsti primijenjene zaštite od previsokog napona, i s nazivom razdjelnika, jednopolna shema zaštićena plastičnom folijom, uputstvo za davanje prve pomoći u slučaju udara struje te provjera ispravnosti montaže i ispitivanje funkcionalnog djelovanja | kpl | 1
| kompleta |  | 1
4.8. | R-2K-GUD1 - postojeći razdjelnik u koji se ugrađuje sljedeća oprema:
| - kombinirani prekidač (zaštitni uređaj diferencijalne struje + automatski prekidač) In=B16A, Idif=0,03A, 2p, 10 kA | kom | 1
| - automatski prekidač 10 kA, 1p, C10A | kom | 1
| - automatski prekidač 10 kA, 1p, C25A | kom | 1
| - automatski prekidač 10 kA, 1p, C32A | kom | 1
| - postavljanje oznaka elemenata razdjelnika, plastični kanali i spojni materijal, vodiči za ožičenje glavnih i pomoćnih strujnih krugova, sabirnice, izolacijske ploče i pregrade, natpis upozorenja o prisutnosti napona, o vrsti primijenjene zaštite od previsokog napona, i s nazivom razdjelnika, jednopolna shema zaštićena plastičnom folijom, uputstvo za davanje prve pomoći u slučaju udara struje te provjera ispravnosti montaže i ispitivanje funkcionalnog djelovanja | kpl | 1
| kompleta |  | 1
4.9. | R-2K-GUL1 - postojeći razdjelnik u koji se ugrađuje sljedeća oprema:
| - automatski prekidač 10 kA, 1p, C32A | kom | 2
| - postavljanje oznaka elemenata razdjelnika, plastični kanali i spojni materijal, vodiči za ožičenje glavnih i pomoćnih strujnih krugova, sabirnice, izolacijske ploče i pregrade, natpis upozorenja o prisutnosti napona, o vrsti primijenjene zaštite od previsokog napona, i s nazivom razdjelnika, jednopolna shema zaštićena plastičnom folijom, uputstvo za davanje prve pomoći u slučaju udara struje te provjera ispravnosti montaže i ispitivanje funkcionalnog djelovanja | kpl | 1
| kompleta |  | 1
4.10. | R-2K-GUL2 - postojeći razdjelnik u koji se ugrađuje sljedeća oprema:
| - automatski prekidač 10 kA, 1p, C10A | kom | 1
| - automatski prekidač 10 kA, 3p, C20A | kom | 1
| - postavljanje oznaka elemenata razdjelnika, plastični kanali i spojni materijal, vodiči za ožičenje glavnih i pomoćnih strujnih krugova, sabirnice, izolacijske ploče i pregrade, natpis upozorenja o prisutnosti napona, o vrsti primijenjene zaštite od previsokog napona, i s nazivom razdjelnika, jednopolna shema zaštićena plastičnom folijom, uputstvo za davanje prve pomoći u slučaju udara struje te provjera ispravnosti montaže i ispitivanje funkcionalnog djelovanja | kpl | 1
| kompleta |  | 1
4.11. | R-2K-GUL3 - postojeći razdjelnik u koji se ugrađuje sljedeća oprema:
| - kombinirani prekidač (zaštitni uređaj diferencijalne struje + automatski prekidač) In=B16A, Idif=0,03A, 2p, 10 kA | kom | 1
| - automatski prekidač 10 kA, 1p, C10A | kom | 1
| - automatski prekidač 10 kA, 1p, C32A | kom | 1
| - automatski prekidač 10 kA, 3p, C20A | kom | 1
| - postavljanje oznaka elemenata razdjelnika, plastični kanali i spojni materijal, vodiči za ožičenje glavnih i pomoćnih strujnih krugova, sabirnice, izolacijske ploče i pregrade, natpis upozorenja o prisutnosti napona, o vrsti primijenjene zaštite od previsokog napona, i s nazivom razdjelnika, jednopolna shema zaštićena plastičnom folijom, uputstvo za davanje prve pomoći u slučaju udara struje te provjera ispravnosti montaže i ispitivanje funkcionalnog djelovanja | kpl | 1
| kompleta |  | 1
4. RAZDJELNI ORMARI - UKUPNO
5. | INSTALACIJA ELEKTRONIČKE KOMUNIKACIJSKE MREŽE
5.1. | Priključnica 1x RJ45 cat.6 UTP, nadgradna, komplet | kom | 4
5.2. | Priključnica 2x RJ45 cat.6 UTP, nadgradna, komplet | kom | 7
5.3. | Priključnica 3x RJ45 cat.6 UTP, nadgradna, komplet | kom | 8
5.4. | Priključnica 4x RJ45 cat.6 UTP, nadgradna, komplet | kom | 1
5.5. | Priključnica 1x RJ45 cat.6 UTP, ugradna, komplet | kom | 4
5.6. | Kabel U/UTP LSOH, cat.6 Izvedene će količine biti potrebno potkrijepiti dokaznicom mjera. Obračun po stvarno izvedenim količinama odnosno po m' položenog i spojenog kabela. | m | 7000
5.7. | Optički kabel za univerzalnu primjenu, multimod, 8 niti Izvedene će količine biti potrebno potkrijepiti dokaznicom mjera. Obračun po stvarno izvedenim količinama odnosno po m' položenog kabela. | m | 750
5.8. | Preseljenje postojećeg KO na novu lokaciju Odspajanje 50-ak postojećih UTP kabela i 1 optičkog kabela te nakon preseljenje ponovno spajanje na lokalni razdjelnik (napajanje i uzemljenje) | kpl | 1
5.9. | Spajanje multimodnog optičkog kabela u komunikacijskom ormaru. Stavkom je potrebno obuhvatiti sav potreban materijal i rad za spajanje do 8 niti na jednom kraju multimodnog kabela na opremu unutar ormara. Obračun po stvarno izvedenim količinama odnosno po stvarno spojenim optičkim kabelima (1 kabel = 2 komada) | kom | 12
5.10. | Mjerenje parametara mreže s izdavanjem mjernih rezultata - Cat.6 Stavkom je potrebno obuhvatiti sve kabele na kojima su vršeni radovi (preseljeni i novo položeni). | kpl | 1
5.11. | Mjerenje i izdavanje certifikata o izvršenom mjerenju kvalitete položenih optičkih kabela s OTDR-om i mjeračima snage. Stavkom je potrebno obuhvatiti sve optičke kabele na kojima su vršeni radovi (preseljeni i novo položeni). | kpl | 1
5. INSTALACIJA ELEKTRONIČKE KOMUNIKACIJSKE MREŽE - UKUPNO
6. | CIJEVI I TRASE
6.1. | Perforirani limeni kanal PK50/30 | m | 10
6.2. | Perforirani limeni kanal PK100/50 | m | 425
6.3. | Perforirani limeni kanal PK200/50 | m | 100
6.4. | Kabelska kanalica s poklopcem (plastična) 10x10 mm, montaža vijcima | m | 50
6.5. | Kabelska kanalica s poklopcem (plastična) 15x15 mm, montaža vijcima | m | 50
6.6. | Kabelska kanalica s poklopcem (plastična) 20x20 mm, montaža vijcima | m | 200
6.7. | Kabelska kanalica s poklopcem (plastična) 15x30 mm (VxŠ), montaža vijcima | m | 200
6.8. | Kabelska kanalica s poklopcem (plastična) 60x100 mm (VxŠ), montaža vijcima | m | 40
6.9. | PSC cijev Ø16mm (za beton) | m | 100
6.10. | PSC cijev Ø20mm (za beton) | m | 100
6.11. | PSC cijev Ø25mm (za beton) | m | 100
6.12. | PSC cijev Ø32mm (za beton) | m | 50
6.13. | PNT cijev Ø 16 mm (unutarnji Ø 13 mm) | m | 300
6.14. | PNT cijev Ø 20 mm (unutarnji Ø 16,9 mm) | m | 300
6.15. | PNT cijev Ø 25 mm (unutarnji Ø 21,4 mm) | m | 300
6. CIJEVI I TRASE - UKUPNO
7. | OSTALO
7.1. | Radovi po nalogu nadzornog inženjera | sati | 100
7.2. | Funkcionalno ispitivanje instalacije | kpl | 1
7.3. | Ispitivanje instalacije od strane ovlaštenog trgovačkog društva i izdavanje atesta | kpl | 1
7.4. | Projektantski nadzor | kpl | 1
7.5. | Izrada dokumentacije izvedenog stanja (izvedbenog projekta) ovjerena od strane ovlaštenih inženjera. Projekt se predaje u tri tiskana primjerka i u digitalnom obliku (nacrti u DWG, a tekst u PDF formatu) na CD mediju | kpl | 1
7.6. | Ispitivanje funkcionalnosti sustava videonadzora od strane pravne ili fizičke osobe registrirane za obavljanje poslova tehničke zaštite i izdavanje Uvjerenja. | kpl | 1
7.7. | Izrada dokumentacije izvedenog stanja sustava videonadzora i protuprovale od strane pravne ili fizičke osobe registrirane za obavljanje poslova tehničke zaštite Projekt se predaje u tri tiskana primjerka i u digitalnom obliku (nacrti u DWG, a tekst u PDF formatu) na CD mediju | kpl | 1
7. OSTALO - UKUPNO
REKAPITULACIJA
1. | DEMONTAŽA | kn
2. | RASVJETNA TIJELA | kn
3. | ELEKTROINSTALACIJA UZ RASVJETU I TERMOTEHNIKU I PRESELJENJE KABELA U SPUŠTENI STROP | kn
4. | RAZDJELNI ORMARI | kn
5. | INSTALACIJA ELEKTRONIČKE KOMUNIKACIJSKE MREŽE | kn
6. | CIJEVI I TRASE | kn
7. | OSTALO | kn
| UKUPNO: | kn
| PDV (25%): | kn
| SVEUKUPNO: | kn

## Obrtnički radovi-opis
SADRŽAJ
A | PREDOPISI GRAĐEVINSKO OBRTNIČKIH RADOVA
I |  | OPĆI UVJETI UZ TROŠKOVNIK GRAĐEVINSKO-OBRTNIČKIH RADOVA
B
I |  | SPUŠTENI STROPOVI
II |  | LIČILAČKI RADOVI
III |  | STOLARSKI RADOVI
IV |  | OSTALI RADOVI
A PREDOPISI GRAĐEVINSKO OBRTNIČKIH RADOVA
I OPĆI UVJETI UZ TROŠKOVNIK GRAĐEVINSKO-OBRTNIČKIH RADOVA
Sve radove izvesti prema opisima pojedinih stavki troškovnika, općim smjernicama iz pojedinih grupa radova, detaljima, i svim važećim tehničkim propisima i standardima, kao i uputstvima proizvođača materijala, te pravilima struke i građevinskim normama. Za izvođenje svih radova uvjetuje se rad sa stručno osposobljenom radnom snagom za pojedine vrste radova prema Zakonu o gradnji, sa propisanom kvalitetom materijala koja mora odgovarati postojećim tehničkim propisima i važećim Hrvatskim standardima. Ako neke stavke imaju nejasan i nedovoljan opis, onda svaki "započeti" opis pojedine stavke znači cjelokupnu izradu te stavke, to jest nabavu, dopremu materijala, sve prijenose i prijevoze, izradu, skidanje oplate, zaštitu, njegovanje pojedinih elemenata po izradi i nakon ugradbe, odvoz viška materijala na gradski deponij, kao i ostalo. Bez posebne nadoplate potrebno je obuhvatiti sve elemente navedene kako slijedi:
a) izvođač radova dužan je prije početka radova provjeriti kote postojećeg stanja terena u odnosu na relativnu kotu (+/-0,00) kod svih ulaza i kod svih unutrašnjih podnih ploča kao i za ulazne instalacije,
b) utvrditi kotu 0,00 i obilježiti je na gradilištu kao referentnu točku,
c) ukoliko se ukažu eventualne nejednakosti između projekta i stanja na gradilištu izvođač radova dužan je pravovremeno o tome izvjestiti investitora, projektanta i nadzornog inženjera te shodno tome zatražiti potrebna objašnjenja,
d) sve mjere u projektima provjeriti na gradilištu prije narudžbe materijala ili gotovih proizvoda,
e) provjera količina troškovnika obaveza je Izvođača radova, kao i izrada dokaznice izvedenih radova unutar građevinske knjige
MATERIJAL
Pod stavkom materijal podrazumijeva se dobavna cijena materijala, to jest cijena glavnih i pomoćnih materijala potrebnog za ugradnju do kompletne gotovosti. U tu cijenu potrebno je uključiti i cijenu prijevoza bez obzira na vrstu prijevoznog sredstva, udaljenost, te eventualne potrebne utovare, istovare i prijenose do skladišta i do mjesta ugradbe. U cijeni materijala je i cijena čuvanja, zaštite i skladištenja materijala do ugradnje. Prema Zakonu o gradnji (NN 153/13., 20/17.), potrebno je uzimanje uzoraka - probnih kocki - za beton, te ugradnja samo onih materijala koji imaju važeće ateste. Svu dokumentaciju o dokazu kvalitete materijala prikuplja izvođač radova i po završetku predaje Investitoru.
RAD
U kalkulaciji rada treba uključiti sav potreban rad, kako glavni tako i pomoćni, te kompletan unutarnji prijenos bilo ručni bilo pomoću strojeva. Ujedno treba uključiti rad oko zaštite gotovih elemenata konstrukcije, zidova, podova i ostalih dijelova građevine od štetnih utjecaja vrućine i hladnoće kao i pohranu sa čuvanjem elemenata skinutih sa građevine koji će se naknadno ugraditi na građevini.
SKELA
Sve vrste pomoćnih skela bez obzira na visinu, ulaze u jediničnu cijenu dotične stavke troškovnika.
IZMJERA
Ukoliko u pojedinoj stavci troškovnika nije definiran način obračuna radova, isti se obračunava prema važećim građevinskim normama u Republici Hrvatskoj. Kod paušalnog obračuna izvođač mora sam procijeniti vrijednost pojedinih stavaka koje se obračunavaju u stavci te isti izvesti bez prava na dodatne iznose.
FAKTOR
Na jediničnu cijenu radne snage, izvođač radova ima pravo zaračunati faktor prema postojećim privremenim instrumentima, a na temelju Zakonskih propisa koji reguliraju tu tematiku. Povrh toga, izvođač radova ima pravo faktorom obuhvatiti i slijedeće radove, a nakon pregleda i upoznavanja gradilišta i dokumentacije, koji se neće zasebno platiti kao naknadni rad i to:
a) cjelokupnu režiju gradilišta uključivo dizalice, mostove, sitnu mehanizaciju i ostalo
b) najamne troškove posuđene mehanizacije koju izvođač ne posjeduje,
c) sva ispitivanja materijala bilo na gradilištu bilo u laboratorijima, ishodovanje atesta,
d) uređenje gradilišta po izvedenim radovima sa odvozom otpadnih materijala,
Sve navedeno vrijedi i za sve kooperante i radove predviđene ovim troškovnikom, bez obzira na vrstu. Izvođač ima pravo na maržu u postotku koji će odrediti samostalno, a u okvirima važećih propisa koji reguliraju tu materiju, a u sklopu jedinične cijene.
OSIGURANJE OBJEKTA I GRADILIŠTA TIJEKOM IZVOĐENJA RADOVA
Izvođač je dužan o svom trošku osigurati gradilište i objekt od nepogoda i svih mogućih drugih oštećenja za vrijeme trajanja izvođenja. Svaka šteta koja bi bila prouzročena na građevini, vozilima, susjednim građevinama, okolišu ili prolaznicima tijekom izvođenja radova, a nepažnjom Izvođača, pada na teret Izvođača radova koji ju je dužan otkloniti, tj. nadoknaditi štetu u roku kojeg će utvrditi sa Investitorom.
ČUVANJE GRADILIŠTA
Nadzor nad gradilištem, te svim alatima, strojevima i materijalom pada na teret Izvođača radova.
JEDINIČNA CIJENA
U jediničnu cijenu uključena je nadoknada za sav potreban rad i materijal potreban za izvođenje svake pojedine stavke (gotovost stavke je do njezine pune funkcije), ako u stavci troškovnika nije drugačije rečeno. Jedinična cijena uključuje i izvođenje svih pomoćnih i pripremnih radnji, kao i sve potrebne pomoćne utovare, pretovare i transporte, te odvoz materijala na javnu, registriranu deponiju ili deponiranje materijala na mjesto koje odredi investitor.
Cijene ponuđene troškovnikom uključuju sve građevinske strojeve, radnike, kontrolu kvalitete, materijala i rada (sve ateste), montažu, osiguranje, dobit, poreze i davanja, te potrebne radnje, troškove organizacije i mjere koje nalažu Zakon o prostornom uređenju i gradnji, Zakon o zaštiti na radu i Zakon o zaštiti od požara, zajedno sa svim rizicima, odgovornostima i obvezama navedenim ili nagovještenim ugovorom.
Izvoditelj treba ispuniti sve količine i cijene za sva poglavlja radova opisanih troškovnikom.
Smatra se da je izvoditelj obišao i detaljno ispitao gradilište i okolinu, da se upoznao s položajem i stanjem prometnica na lokaciji, da je ispitao i provjerio postojeće izvore za opskrbu materijalom, kao i sve ostale okolnosti koje su od utjecaja na izvođenje radova i formiranje jedinične cijene.
KVALITETA IZVEDENIH RADOVA
Izvoditelj radova odgovara za kvalitetu izvedenih radova i ugrađenih materijala. Svi radovi moraju biti izvedeni u skladu s propisima, tehničkim uvjetima i pravilima struke. Kvaliteta ugrađenog materijala utvrđuje se ispitivanjem od za to ovlaštene institucije, kao i važećim atestima. Po primopredaji građevine svi atesti se predaju investitoru na korištenje, kao i projekti izvedenog stanja, koji čine arhivsku dokumentaciju zgrade, i ujedno su dokumenti za ishođenje uporabne dozvole. Za izvedene radove, svoje i svojih kooperanata, investitoru odgovara isključivo izvoditelj, kao nositelj svih ugovorenih radova.
Po završetku radova kvalitetu izvedenih radova treba ustanoviti zapisnički s nadležnim Nadzornim inžinjerom. Ukoliko se ustanovi da su pojedini radovi izvedeni nekvalitetno, Izvođač je dužan iste ponovno izvesti u traženoj kvaliteti ili naručiti kod drugog Izvođača, a sve u roku i na svoj trošak.
ČIŠĆENJE OBJEKTA
Izvoditelj je dužan kontinuirano tijekom izvedbe radova čistiti gradilište i građevinu, te nakon izvedbe svih ugovorenih radova i prije primopredaje objekta investitoru sve fino očistiti, te otpadni materijal odvesti na gradski deponij.
ATESTI ZA IZVEDENE RADOVE
Izvođač je dužan posjedovati ili ishodovati sve zakonom i troškovnikom predviđene ateste za sve ugrađene materijale i izvedene radove, a u svemu prema Zakonu o gradnji (NN 153/13., 20/17.), Zakonu o zaštiti od požara (NN 92/10.) te Zakona o zaštiti na radu (NN 71/14., 118/14., 154/14.) Izvoditelj je dužan sve ateste dostavljati investitoru tijekom izvođenja.
OBRAČUN IZVEDENIH RADOVA
Obračun izvedenih radova radi se preko ovjerene građevinske knjige, prema stvarno izvršenim količinama, ukoliko Ugovorom o izvođenju radova nije drukčije rečeno.
U troškovniku je opisan način izvođenja pojedinih radova. Izvođenje onih radova koji nisu posebno opisani troškovnikom, treba biti u skladu s važećim normama i standardima, običajima, pravilima građenja i uzancama. Za sve tako izvedene radove izvoditelj nema prava na dodatnu odštetu ili promjenu jedinične cijene izražene u ponudi, osim ako to nije specificirano u posebnoj ponudi za predmetne radove, koja je ovjerena od investitora ili od nadzornog inženjera.
U slučaju da izvođač neke radove izvede materijalom kvalitetnijim od predviđenog, a da za to nije prethodno ishodio odobrenje investitora, nema pravo nadoknade za povećanje troškova izvedbe.
U slučaju da izvođač radova izvede neke radove čija bi kvaliteta bila u suprotnosti s predviđenim kvalitetom i opisom, dužan je o svom trošku iste srušiti i ukloniti, te ponovno izvesti onako kako je to predviđeno projektnom dokumentacijom.
Ako se pokaže potreba za izvedbom radova koji nisu predviđeni troškovnikom, izvođač radova mora prethodno za izvedbu istih dobiti odobrenje od predstavnika investitora, odnosno Nadzornog inženjera, te s istim utvrditi cijenu izvedbe (dostaviti analizu cijene) i sve to unijeti u građevinski dnevnik.
TEHNIČKI UVJETI ZA IZVEDBU RADOVA
Prilikom izvedbe radova izvođač je dužan pridržavati se odredbi važećih propisa, normativa, standarda i uzanci te sve radove izvesti kvalitetno i solidno. Nekvalitetno izvedeni radovi neće se obračunati sve dok se ne uklone uočeni nedostaci.
Izvoditelj je dužan do primopredaje građevine ukloniti sve građevinskim dnevnikom evidentirane nedostatke. Sanacija nedostataka pada na teret izvoditelja. Za nedostatke koji ne ugrožavaju stabilnost konstrukcije, a ne uklone se do konačnog obračuna, investitor ima pravo ugovoriti sa drugim izvoditeljem, a pri konačnom obračunu isti odbiti prvom izvoditelju.
Opaska: izračun količina za predmetnu građevinu.
Prije davanja konačne ponude, obavezno pregledati projektnu domumentaciju sa svim detaljima te sa objašnjenjima odgovornog projektanta, obići gradilište i upoznati se sa stanjem na terenu. Izračun količina sačinjen je na temelju arhitektonskih podloga prije uvezivanja. U troškovniku kod davanja ponude nije dozvoljeno dopisivanje, križanje i nedavanje jediničnih cijena, već se sve to mora napisati na posebnom podnesku kao dodatak službenoj ponudi.
Ovi opći uvjeti sastavni su dio ponude svih radova za uređenje dotičnog prostora.
Kod izrade betona na gradilištu pomoću mješalica, voditi računa o zadanim markama betona, kao i dodacima aditiva za plastičnost i vodonepropusnost.
Prije izvođenja radova treba provjeriti kvalitetu svih materijala koji se ugrađuju i izvesti radove u skladu s detaljima izvedbe i opisom iz troškovnika. Prije izvođenja treba obvezno izvršiti izmjeru na licu mjesta. Eventualne promjene u detaljima ili materijalu treba izvoditelj dogovoriti s projektantom ili nadležnim nadzornim inženjerom.
Zabranjena je upotreba materijala (osnovnog ili pomoćnog) koji nije predviđen opisom, nacrtima i detaljima, te odgovarajućim normama ili tehničkim uvjetima za izvođenje istih. Ukoliko izvoditelj ipak izvede radove na neodgovarajući način ili od neodgovarajućih materijala, dužan je o tome upozoriti nadzornog inženjera i dogovorno riješiti, te zapisnički ustanoviti kvalitetu izvođenja radova.
Ukoliko prije početka izvođenja radova izvoditelj ustanovi da je došlo do promjene uvjeta za izvođenje radova, dužan je o tome upozoriti nadzornog inženjera i dogovorno riješiti, te zapisnički ustanoviti kvalitetu izvođenja radova.
Pri radu treba primjenjivati sve potrebne mjere zaštite na radu, naročito zaštite od požara. Ukoliko nadzorni inženjer uoči da se izvođač ne pridržava ovih pravila, može mu zabraniti daljnji rad dok ga ne organizira u skladu s pravilima.
Prilikom izvođenja radova, izvoditelj treba zaštiti sve susjedne plohe, dijelove konstrukcije i prethodno izvedene radove na prikladan način, a u skladu s pravilima, tako da ne dođe do njihovog oštećenja.
Troškove zaštite treba izvoditelj uračunati u jediničnu cijenu. Ukoliko ipak dođe do oštećenja prethodno izvedenih radova za koje je odgovoran izvoditelj ili njegov kooperant, dužan ih je o svom trošku dovesti u stanje prije oštećenja, ili naručiti iste radove kod drugog izvoditelja na svoj teret. Popravak treba izvesti u primarno određenom roku ili dogovorno.
Sve stavke troškovnika ukoliko ima nekih nejasnoća, izvođač će pojasniti s projektantom prije ulaska u posao, jer se nakon početka radova neće tolerirati nikakve nejasnoće opisa stavki i tražiti će se besprijekorno izvršenje istih u smislu kakvim ih je projektant zamislio i definirao. Prije narudžbe materijala po stavkama, izvođač je dužan prekontrolirati iste i uzeti stvarne mjere na licu mjesta kako ne bi došlo do štete uslijed krivih podataka po pitanju količine radova i produženja roka zbog naknadnih narudžbi istih.
Sve elemente opreme, namještaja, konstrukcija, koje nisu tipizirane, ili nisu u standardnom programu proizvođača, tj. nemaju popratnu dokumentaciju i ateste, izvođač radova je dužan prije izrade navedenih elemenata izraditi radioničke nacrte, obavezno ih ovjeriti kod nadzornog inženjera i projektanta, a tek potom krenuti u izradu tih elemenata.
Izvoditelj treba kvalitetu ugrađenih materijala i stručnosti radnika dokazati odgovarajućim atestima i uvjerenjima izdanim od strane za to ovlaštene institucije.
Građevinski dnevnik i knjigu vodi izvođač radova i svakodnevno upisuje potrebne podatke predviđene Zakonom o građenju.
Tijekom radova i po njihovom završetku, izvoditelj je dužan čistiti radni prostor.
Izvođač radova mora svaku promjenu u toku gradnje, kako u konstrukciji tako i u instalacijama, ucrtati u nacrtnu dokumenataciju i po završetku radova predati Investitoru kao nacrt izvedenog stanja.
Izvoditelj je također dužan ukloniti sve zaštitne i pomoćne konstrukcije u roku koji je predviđen za izvođenje radova i na svoj trošak. Po završetku radova kvalitetu izvedenih radova treba izvoditelj ustanoviti zapisnički s nadležnim nadzornim inženjerom. Ukoliko se ustanovi da su radovi izvedeni nekvalitetno, izvoditelj je dužan iste ponovno izvesti u traženoj kvaliteti ili iste naručiti kod drugog izvoditelja, a sve u roku i na svoj trošak.
Osim navedenih općih uvjeta, za određene grupe radova vrijede posebne opće napomene, kojih se zajedno s ovim uvjetima treba obavezno pridržavati u cjelini. Posebne opće napomene dane su u sklopu s odgovarajućim grupama radova.

## Obrtnički troškovnik
B
I |  | SPUŠTENI STROPOVI
II |  | LIČILAČKI RADOVI
III |  | STOLARSKI RADOVI
IV |  | OSTALI RADOVI
B.I SPUŠTENI STROPOVI
1 | Rušenje postojećeg gipskartonskog stropa na tipskoj podkonstrukciji u unutarnjem hodniku prizemlja. Stavka obuhvaća demontažu/rušenje gipskartonskih ploča te kompletne tipske podkonstrukcije sa odvozom otpadnog materijala na odgovarajuću deponiju. Rušenje predmetnog spuštenog stropa vršiti pažljivo jer će se na predmetnoj poziciji izvesti novi spušteni Armstrong strop. Obračun po m2.
| m2 | 4 | a' | kn
2 | Dobava i montaža demontabilnog spuštenog Armstrong spuštenog stropa. Predmetni spušteni strop izvodi se od mineralnih ploča ravnog ruba (board) model Atlas dim. 600x600x12mm na podkonstukciji Prelude 24mm u bijeloj boji na tipskoj ovjesnoj konstrukciji. Visina spuštanja stropa iznosi cca. 40cm od postojećeg stropa odnosno donje kote nosača sitnorebričastog stropa kako bi se smjestile sve potrebne instalacije i rasvjeta. Potrebno je uvažavati projektirani raspored i način ugradnje instalacija te novoprojektirane rasvjete i ostalih elemenata predviđenih za ugradnju i postavu na strop. Radnu skelu za rad na visini do 4,00m uključiti u jedniničnu cijenu. Obračun po m2 izvedenog kompletnog spuštenog stropa, do pune gotovosti i funkcionalnosti stavke bez ikakovih dodataka.
PRIZEMLJE
| m2 | 130 | a' | kn
1. KAT
| m2 | 255 | a' | kn
2. KAT
| m2 | 265 | a' | kn
B.I SPUŠTENI STROPOVI UKUPNO |  |  |  | Kuna
B.II LIČILAČKI RADOVI
Soboslikarski i ličilački radovi moraju biti izvedeni savjesno i prvoklasno. Oni se u pravilu izvode tek nakon odstranjenja nečistoća i otpadaka od građenja i svega drugog što bi moglo smetati urednom obavljanju ovih radova. Izvođač je dužan prije početka radova pregledati sve površine i predmete koji će biti ličeni i oblagani i na sve greške koje uoči treba ukazati investitoru odnosno nadzornom inženjeru, kako bi se izbjeglo ispravljanje već gotovih radova. Po pravilu, za sve soboslikarske radove podloge moraju biti čvrste i čiste od prašine i prljavština. Kao nedostaci podloge smatraju se:
mort koji sadrži aktivne soli, mekani i slabi mort, nedovoljno suha podloga, podloga koja je uprljana smolom, plastičnom masom, cementnim mortom, masnoćom i druge prljavštine koje se teško odstranjuju. Podloga za ličilačke radove mora biti potpuno čista i suha, bez prljavština kao što je npr. Mort, rđa, mast, bitumen i sl.
Materijali za izradu moraju zadovoljavati odgovarajuće propise i standarde. Ukoliko se stavkom troškovnika traži materijal, koji nije obuhvaćen propisima, izvest će se prema uputama proizvođača. Ako koja stavka izvođaču nije jasna, mora prije predaje ponude tražiti objašnjenje od projektanta. Eventualne izmjene materijala te načina izvedbe tjekom gradnje, moraju se izvršiti isključivo pismenim dogovorom s projektantom i nadzornim inženjerom. Sve više radnje, koje neće biti na taj način utvrđene, neće se priznati u obračunu. Prije početka radova dužnost je soboslikara upozoriti nadzornog inženjera na sve eventualne manjkavosti podloga, odnosno radova ostalih obrtnika, kako bi se na vrijeme otklonile.
Ovi opći uvjeti mjenjaju se ili nadopunjuju opisom pojedine stavke troškovnika.
Površine otvora, koji imaju uložine (špalete), manjih od 3 m² se ne odbijaju, a površine otvora većih od 3m2 se odbijaju samo za površinu koja prelazi 3m2, a površine špaleta se ne obračunaju posebno.
Predmetni radovi odnose se na zidne površine unutarnjih hodnika južnog i zapadnog krila gdje se izvode spušteni Armstrong stropovi tj. onih površina koje su predmet zahvata ove projektne dokumentacije (proučiti projektnu dokumentaciju). Predmetne zidne površine nemaju ukrasne zidne elemente te plastiku već se radi o glatkim površinama bez ukrasa. Ulazni hall te glavno stepenište sa ukrasnim zidnim elementima i plastikom nije predmet ovog zahvata.
1 | Demontaže i skidanja raznih zidnih oglasnih i izložbenih panoa te slika, njihovo skladištenje na mjesto određeno od strane investitora te njihova ponovna montaža po završetku svih ličilačkih radova. Obračun po komadu novisno o dimenziji pojedinog elementa.
PRIZEMLJE
oglasni/izložbeni panoi
| kom. | 10 | a' | kn
slike
| kom. | 0 | a' | kn
1. KAT
oglasni/izložbeni panoi
| kom. | 12 | a' | kn
slike
| kom. | 31 | a' | kn
2. KAT
oglasni/izložbeni panoi
| kom. | 5 | a' | kn
slike
| kom. | 21 | a' | kn
2 | Zaštita podova i svih otvora(prozori i vrata) prije početka izvođenja ličilačkih radova. Zaštita podova izvodi se tvrdim kartonom i čvrstom PVC folijom te kreptrakama, a otvora finom folijom i kreptrakama. Obračun zaštite podova po m2 podova, a otvora po komadu otvora neovisno o dimenziji (dimenzije vidljive u projektnoj dokumentaciji).
PRIZEMLJE
podovi
| m2 | 140 | a' | kn
otvori
| kom. | 32 | a' | kn
1. KAT
podovi
| m2 | 280 | a' | kn
otvori
| kom. | 53 | a' | kn
2. KAT
podovi
| m2 | 280 | a' | kn
otvori
| kom. | 48 | a' | kn
3 | Priprema zidova za ličenje na način:
- Mjestimično struganje i uklanjanje starih dotrajalih slojeva boje i žbuke;
- Krpanje većih oštećenja reparaturnom žbukom sa vlaknima;
- Po potrebi otvaranje pukotina te njihov popravak uz bandažiranje bandažnom trakom;
- Pregletavanje i brušenje (gdje god je potrebno) te oprašivanje;
Stavka uključuje sve potrebne radnje u svrhu dobijanja savršeno glatke površine spremne za završno ličenje. Radnu skelu za rad na visini do 4,00m uključiti u jedniničnu cijenu. Obračun po m2 ukupne površine zidova. Površine otvora, koji imaju uložine (špalete), manjih od 3 m² se ne odbijaju, a površine otvora većih od 3m2 se odbijaju samo za površinu koja prelazi 3m2, a površine špaleta se ne obračunaju posebno.
PRIZEMLJE
| m2 | 530 | a' | kn
1. KAT
| m2 | 940 | a' | kn
2. KAT
| m2 | 900 | a' | kn
4 | Ličenje unutrašnjih zidova građevine kvalitetnom disperzijskom bojom u tonu po izboru investitora i predstavnika nadležnog konzervatorskog odjela. Predvidjeti broj premaza koji je dovoljan da se dobiju savršeno jednolične površine (min 2 premaza). Stavka uključuje sve potrebne impregnacije i međupremaze.
Radnu skelu za rad na visini do 4,00m uključiti u jedniničnu cijenu. Obračun po m2 površine zidova. Površine otvora, koji imaju uložine (špalete), manjih od 3 m² se ne odbijaju, a površine otvora većih od 3m2 se odbijaju samo za površinu koja prelazi 3m2, a površine špaleta se ne obračunaju posebno.
PRIZEMLJE
| m2 | 300 | a' | kn
1. KAT
| m2 | 535 | a' | kn
2. KAT
| m2 | 510 | a' | kn
5 | Sanacija uljenog sokla visine 160cm od poda na način:
- Mjestimično struganje i ,po potrebi, paljenje stare dotrajale uljene boje;
- Krpanje većih oštećenja reparaturnom žbukom sa vlaknima;
- Pregletavanje i brušenje (gdje god je potrebno) te oprašivanje;
- Impregniranje, temeljno bojanje i završno ličenje kvalitetnom uljenom bojom. Ton i boja po izboru investitora i predstavnika nadležnog konzervatorskog odjela.
Obračun po m2.
PRIZEMLJE
| m2 | 230 | a' | kn
1. KAT
| m2 | 405 | a' | kn
2. KAT
| m2 | 390 | a' | kn
6 | Sanacija metalnih vratašaca instalacijskih otvora koja se nalaze u hodnicima. Predmetna vrata su jednokrilna dimenzija 85x185cm. Obrada jednostrano tj. sa vanjske strane - prema hodniku. U cijeni obuhvatiti čišćenje od korozije te slabodržeće i dotrajale boje, zaštitu od korozije, temeljnu boju te dvostruki premaz odgovarajućom završnom bojom u tonu po izboru investitora i predstavnika nadležnog konzervatorskog odjela. Obračun po komadu predmetnih vratašaca.
PRIZEMLJE
| kom. | 1 | a' | kn
1. KAT
| kom. | 4 | a' | kn
2. KAT
| kom. | 7 | a' | kn
7 | Ličilačka pripomoć kod izvođenja ličilačkih radova. Uključuje sav materijal i rad. Obračun po R.S. KV ličioca.
PRIZEMLJE
| RS | 20 | a' | kn
1. KAT
| RS | 35 | a' | kn
2. KAT
| RS | 35 | a' | kn
B.II LIČILAČKI RADOVI UKUPNO |  |  |  | Kuna
B.III STOLARSKI RADOVI
Predmetni stolarski radovi odnose se na prilagodbu nadsvjetla vrata koja prema postojećem stanju idu do vrha postojećeg stropa. S obzirom na postavu novog spuštenog Armstrong stropa za cca. 40cm od vrha postojećeg stropa odnosno donje kote nosača sitnorebričastog stropa potrebno je izvesti predmetnu prilagodbu kako bi predmetni spušteni strop imao kontinuirani prelaz preko navedenih otvora, a ujedno je potrebno i sa unutarnje strane prostorija, iz estetskih razloga, zatvoriti pogled prema praznini iznad spuštenog stropa.
Iskazane dimenzije su projektantske. Prije izrade i narudžbe materijala, obavezno je potrebno uzeti dimenzije na licu mjesta za svaki pojedini otvor.
1 | Dobava materijala te izrada prilagodbe nadsvjetla vrata sa spuštenim Armstrong stropom, a sve prema detaljnom nacrtu iz nacrtnog dijela projektne dokumentacije (vidi projektnu dokumantaciju). Predmetna prilagodba se sastoji od montaže drvene razdjelne letve za nalijeganje spuštenog stropa sa strane hodnika. Predmetna razdjelna letva je dim. poprečnog presjeka 4x6cm te dužine istovjetne stolarskoj širini otvora. U cijenu uključiti i urezivanje bočnih ukrasnih lajsni vrata za kontinuiranu postavu rubnog profila spuštenog stropa. Sa unutarnje strane prostorije montirati drvenu razdjelnu letvu za zatvaranje pogleda prema praznini iznad spuštenog stropa dim. poprečnog presjeka 4x6cm te dužine istovjetne stolarskoj širini otvora te letvicu poprečnog presjeka 2x2cm za nalijeganje ploče od iverala. Po montaži prethodno navedenih letvi montirati ploču od iverala bijele boje i debljine cca. 12mm, širine istovjetne stolarskoj širini otvora te visine cca. 30cm (točna visina se određuje s obzirom na visinu spuštanja armstrong spuštenog stropa). Predmetna ploča od iverala obavezno mora bit od jednog komada. Sve montaže izvesti bez vidljivih vezivnih elemenata (vide, čavli i sl.) U cijenu uključiti i temeljni nalič te ličenje pokrivnom akrilnom bijelom bojom svih vidljivih letvica od neobrađenog drva kako bi se uklopili u bijelu boju vrata. Obračun po komadu, do pune gotovosti i funkcionalnosti stavke.
PRIZEMLJE
| kom. | 9 | a' | kn
1. KAT
| kom. | 4 | a' | kn
2. KAT
| kom. | 6 | a' | kn
B.III STOLARSKI RADOVI UKUPNO |  |  |  | Kuna
B.IV OSTALI RADOVI
1 | Čišćenje kompletnog predmetnog prostora tijekom građenja i završno fino čišćenje istog. U cijenu je uključen cjelokupni rad i potrebni materijal za čišćenje. Obračun po m2 neto površine predmetnih hodnika gdje se vrši zahvat. Ukupna površina neto prostora (hodnika) gdje se vrši zahvat iznosi 700,00m2. Obračun po m2.
PRIZEMLJE
| m2 | 170 | a' | kn
1. KAT
| m2 | 265 | a' | kn
2. KAT
| m2 | 265 | a' | kn
B.IV OSTALI RADOVI UKUPNO |  |  |  | Kuna
REKAPITULACIJA
I |  | SPUŠTENI STROPOVI |  | kn
II |  | LIČILAČKI RADOVI |  | kn
III |  | STOLARSKI RADOVI |  | kn
IV |  | OSTALI RADOVI |  | kn
| UKUPNO |  |  | Kuna
| PDV |  |  | Kuna
SVEUKUPNO |  |  |  | Kuna
SVEUKUPNA REKAPITULACIJA
1 | GRAĐEVINSKO OBRTNIČKI RADOVI UKUPNO |  |  | kn
2 | STROJARSKE INSTALACIJE UKUPNO |  |  | kn
3 | ELEKTROINSTALACIJE UKUPNO |  |  | kn
| UKUPNO |  |  | Kuna
| PDV 25% |  |  | Kuna
SVEUKUPNO |  |  |  | Kuna

## Strojarski radovi
OPĆE NAPOMENE UZ TROŠKOVNIK STROJARSKIH INSTALACIJA
U jediničnim cijenama svih navedenih stavki specifikacija, prilikom izrade ponude (nuđenje izvedbe instalacija) moraju biti sadržani i obuhvaćeni ukupni troškovi opreme i uređaja, ukupni troškovi materijala i rada za potpuno dovršenje cjelokupnog posla uključujući:
‒ sve potrebne prateće građevinske i (sva “štemanja”, prodori za cjevnu instalaciju, instalaciju klimatizacije, uključivo s završnom građevinskom obradom i sl.) elektroinstalaterske radove (spajanje uređaja na izvedene elektroinstalacije i sl.), ‒ izradu potrebne prateće radioničke dokumentacije, ‒ prateća ispitivanja (tlačne, funkcionalne probe i sl.) s izradom pismenog izvješća, ‒ puštanje u probni pogon, ‒ podešavanje radnih parametara, ‒ puštanje u funkcijski-trajni rad, ‒ izradu primopredajne dokumentacije, ‒ izradu projekta izvedenog stanja,
kao i ostale radove koji nisu posebno iskazani specifikacijama, a potrebni su za potpunu i urednu izvedbu projektiranih instalacija, njihovu funkcionalnost, pogonsku gotovost i primopredaju korisniku kao npr. uputstva za rukovanje i održavanje, izradu natpisnih pločica i oznaka, pribavljanje potrebne dokumentacije za uporabnu dozvolu i sl.
Ponuditelji su obvezni prije podnošenja ponude temeljito pregledati građevinu i projektnu dokumentaciju, te procjeniti relevantne činjenice koje utječu na cijenu, kvalitetu i rok završetka radova, budući se naknadni prigovori i zahtjevi za povećanje cijene radi nepoznavanja ili nedovoljnog poznavanja građevine i projektne dokumentacije neće razmatrati.
Prateća čišćenja prostora tijekom izvedbe radova, kao i obuka osoblja korisnika u rukovanju instalacijom do konačne - službene primopredaje investitoru odnosno krajnjem korisniku, moraju biti uključena u ponudbenu cijenu.
U troškovima opreme i uređaja, podrazumijeva se njihova nabavna cijena (uključivo s carinom i porezima), transpotrni troškovi, svi potrebni prijenosi, utovari i istovari, uskladištenje i čuvanje, sve fco. montirano, prema projektnoj dokumentaciji, odnosno u skladu s predmetnim općim napomenama.
U troškovima materijala, podrazumijeva se nabavna cijena kako primarnog, tako i kompletnog pomoćnog spojnog - potrošnog materijala, uključivo sa svim potrebnim prijenosima, utovarima i istovarima, uskladištenjem i čuvanjem.
Za sve izvedene radove, ugrađene materijale i opremu, potrebno je u skladu s propisima ishodovati dokaze o kakvoći (atestna dokumentacija i sl.), koji se bez posebne naknade daju na uvid nadzornom inženjeru, a prilikom primopredaje građevine uručuju investitoru, odnosno krajnjem korisniku.
U ponudbenim cjenama mora biti obuhvaćen sav rad, glavni i pomoćni, kao i prateći građevinski radovi na izvedbi prodora te završne obrade istih, uporaba lakih pokretnih skela, sva potrebna podupiranja, sav unutrašnji transport te potrebna zaštita izvedenih radova.
Jedinične cijene sadrže :
potreban "faktor" za pokriće radne snage,
potreban "faktor" za pokriće organizacije gradilišta,
potreban "faktor" za pokriće režije,
svi ostali troškovi koji se uobičajeno pokrivaju kroz "faktor".
Prije početka izvedbe izvoditelj radova dužan je u skladu s važećim propisima osigurati gradilište.
Za eventualne štete uzrokovane neodgovornim ili nestručnim radom odgovara izvoditelj radova, te ih je obvezan nadoknaditi investitoru.
Pri izvedbi instalacije obavezno je poštivati:
HRN norme,
DIN norme,
1 | DEMONTAŽA :
1.01 | Pažljiva demontaža vanjske i pripadajuće/pripadajućih unutrašnjih jedinica zidne izvedbe, te u dogovoru s Investitorom odvoz i zbrinjavanje neuporabljivih klimatizacijskih uređaja. |  |  |  | 0
0
0
U stavku je potrebno uključiti i korištenje kamiona sa korpom, budući se iste nalaze na pročelju.
|  | kpl | 50 | 0 | 0
1.02 | Demontaža cijevi radnog medija između vanjske i unutrašnje jedinice, pripadajućeg napojnog i signalnog kabela, te pvc kanalice, prosječne dužine 4 m. U cijenu je potrebno uključiti i odvoz demontiranog materijala na trajni deponij.
|  | kpl | 50 | 0 | 0
1.03 | Nakon skidanja vanjskih jedinica sve otvore potrebno je zidarski obraditi otvor u vanjskom zidu. S vanjske strane potrebno je otvor zatvoriti na način da se onemogući ulazak vode. Stavka obuhvaća sav potreban materijal i rad.
|  | kpl | 50 | 0 | 0
| UKUPNO 1 |  |  |  | 0
2 | INSTALACIJA GRIJANJA I HLAĐENJA - PRIZEMLJE :
2.01 | Dobava i ugradnja vanjske jedinice inverter sustava multi split izvedbe za spajanje do 3 unutarnje jedinice, namjenjena za vanjsku montažu - zaštićena od vremenskih utjecaja, kao proizvod Mitsubishi Elecrtic Japan ili jednakovrijedan .............................., s ugrađenim inverter kompresorom, zrakom hlađenim kondenzatorom i svim potrebnim elementima za zaštitu i kontrolu, sljedećih tehničkih značajki:: |  |  |  | 0
0
0
| - Tip: MXZ-3E68VA |  |  |  | 0
- nominalni učinak hlađenja: Qhl = 6,8 (2,9 - 8,4) kW
- apsorbirana snaga: 2,190 kW / 230 V / 1 faza / 50 Hz
- godišnja potrošnja: 425 kWh/g
- sezonski stupanj energet. učinkovit.: SEER = A+ (5,6)
- nominalni učinak grijanja: Qgr = 8,6 (2,6 - 10,6) kW
- apsorbirana snaga: 2,380 kW / 230 V / 1 faza / 50 Hz
- učinak grijanja: - pri referentnoj temperaturi: 5,4 kW
- pri bivalentnoj temperaturi: 6,0 kW
- pri min. temperaturi radnog područja: 4,4 kW
- snaga pomoćnog elektrogrijača: 1,4 kW
- godišnja potrošnja: 2466 kWh / g
- sezonski stupanj energet. učinkovit.: SCOP = A (3,9)
- protok zraka - hlađenje: 38,9 m3/min
- protok zraka - grijanje: 39,6 m3/min
- područje hlađenja: -10 °C do +46°C
- područje grijanja: -15 °C do +24 °C
- nivo zvučnog tlaka - hlađenje (SPL): 50 dB (A)
- nivo zvučne snage - hlađenje (PWL): 64 dB (A)
- nivo zvučnog tlaka - grijanje (SPL): 53 dB (A)
- dimenzije: V × Š × D: 710 x 840 (+30) x 330 (+66) mm
- masa: 57 kg
- maksimalna dozvoljena duljina cijevnog razvoda: 60 m
- maksimalna dozvoljena duljina cijevnog razvoda za jednu jedinicu: 25 m
- maksimalna dozvoljena visinska razlika vanjske i unutarnje jedinice: 15 (10) m
- priključak R410A - tekuća faza: 3 x 6,35 mm
- priključak R410A - plinovita faza: 3 x 9,52 mm
U stavku je potrebno uračunati i nosač vanjske jedinice, kompletno sa pričvrsnim materijalom i antikorozivno zaštićen, te antivibracijski podmetači.
|  | kpl | 1 | 0 | 0
Dobava i ugradnja unutarnje jedinice inverter sustava s maskom, predviđena za montažu na zid, kao proizvod Mitsubishi Electric Japan ili jednakovrijedan ......................................, opremljena ventilatorom, 5-brzinskim elektromotorom, izmjenjivačem topline s direktnom ekspanzijom freona, te svim potrebnim elementima za zaštitu, kontrolu i regulaciju uređaja i temperature, sljedećih tehničkih značajki :
| Tip: MSZ-SF35VE |  |  |  | 0
- učinak hlađenja: Qh = 3.5 kW
- učinak grijanja: Qg = 4.0 kW
- medij: R410A
- količina zraka: V = 3.2 - 4.1 - 5.6 - 7.2 - 9.1 m3/min
- nivo buke: 19 - 24 - 30 -36 - 42 dB (A)
- dimenzije: V × Š × D = 299× 798 × 195 mm
- masa: 10.0 kg
Uključivo:
| - infracrveni upravljač sa 7-dnevnim timerom i satom | kpl | 2 | 0 | 0
2.02 | Dobava i ugradnja vanjske jedinice inverter sustava multi split izvedbe za spajanje do 4 unutarnje jedinice, namjenjena za vanjsku montažu - zaštićena od vremenskih utjecaja, kao proizvod Mitsubishi Elecrtic Japan ili jednakovrijedan .............................., s ugrađenim inverter kompresorom, zrakom hlađenim kondenzatorom i svim potrebnim elementima za zaštitu i kontrolu, sljedećih tehničkih značajki:: |  |  |  | 0
0
0
| - Tip: MXZ-4E83VA |  |  |  | 0
- nominalni učinak hlađenja: Qhl = 8,3 ( 3,7 - 9,2 ) kW
- apsorbirana snaga: 2,830 kW / 230 V / 1 faza / 50 Hz
- godišnja potrošnja: 560 kWh/g
- sezonski stupanj energet. učinkovitosti: SEER=A (5,2)
- nominalni učinak grijanja: Qgr = 9,0 ( 3,4 - 11,6 ) kW
- apsorbirana snaga: 2,42 kW / 230 V / 1 faza / 50 Hz
- učinak grijanja: - pri referentnoj temperaturi: 5,6 kW
- pri bivalentnoj temperaturi: 6,2 kW
- pri min. temperaturi radnog područja: 4,7 kW
- snaga pomoćnog elektrogrijača: 1,5 kW
- godišnja potrošnja: 2536 kWh / g
- sezonski stupanj energet. učinkovitosti: SCOP=A (3,9)
- protok zraka - hlađenje: 42,1 m3/min
- protok zraka - grijanje: 43,8 m3/min
- područje hlađenja: -10 °C do +46°C
- područje grijanja: -15 °C do +24 °C
- nivo zvučnog tlaka - hlađenje (SPL): 49 dB (A)
- nivo zvučne snage - hlađenje(PWL): 64 dB (A)
- nivo zvučnog tlaka - grijanje(SPL): 50 dB (A)
- dimenzije: V × Š × D: 915 x 900 x 320(+67) mm
- masa: 69 kg
- maksimalna dozvoljena duljina cijevnog razvoda: 70 m
- maksimalna dozvoljena duljina cijevnog razvoda za jednu
jedinicu : 25 m
- maksimalna dozvoljena visinska razlika vanjske i
unutarnje jedinice : 15 (10) m
- priključak R410A - tekuća faza: 4 x 6,35 mm
- priključak R410A - plinovita faza: 3 x 9,52 mm + 1 x 12,7 mm
U stavku je potrebno uračunati i nosač vanjske jedinice, kompletno sa pričvrsnim materijalom i antikorozivno zaštićen.
|  | kpl | 1 | 0 | 0
Dobava i ugradnja unutarnje jedinice inverter sustava s maskom, predviđena za montažu na zid, kao proizvod Mitsubishi Electric Japan ili jednakovrijedan ......................................, opremljena ventilatorom, 5-brzinskim elektromotorom, izmjenjivačem topline s direktnom ekspanzijom freona, te svim potrebnim elementima za zaštitu, kontrolu i regulaciju uređaja i temperature, sljedećih tehničkih značajki :
| Tip: MSZ-SF25VE |  |  |  | 0
- učinak hlađenja: Qh = 2.5 kW
- učinak grijanja: Qg = 3.2 kW
- medij: R410A
- količina zraka: V = 3.2 - 4.1 - 5.6 - 7.2 - 9.1 m3/min
- nivo buke: 19 - 24 - 30 -36 - 42 dB (A)
- dimenzije: V × Š × D = 299× 798 × 195 mm
- masa: 10.0 kg
Uključivo:
| - infracrveni upravljač sa 7-dnevnim timerom i satom | kpl | 2 | 0 | 0
| Tip: MSZ-SF35VE |  |  |  | 0
- učinak hlađenja: Qh = 3.5 kW
- učinak grijanja: Qg = 4.0 kW
- medij: R410A
- količina zraka: V = 3.2 - 4.1 - 5.6 - 7.2 - 9.1 m3/min
- nivo buke: 19 - 24 - 30 -36 - 42 dB (A)
- dimenzije: V × Š × D = 299× 798 × 195 mm
- masa: 10.0 kg
Uključivo:
| - infracrveni upravljač sa 7-dnevnim timerom i satom | kpl | 2 | 0 | 0
2.03 | Dobava i ugradnja vanjske jedinice inverter sustava multi split izvedbe za spajanje do 6 unutarnje jedinice, namjenjena za vanjsku montažu - zaštićena od vremenskih utjecaja, kao proizvod Mitsubishi Elecrtic Japan ili jednakovrijedan .............................., s ugrađenim inverter kompresorom, zrakom hlađenim kondenzatorom i svim potrebnim elementima za zaštitu i kontrolu, sljedećih tehničkih značajki:: |  |  |  | 0
0
0
| - Tip: MXZ-6D122VA |  |  |  | 0
- nominalni učinak hlađenja: Qhl = 12,2 (3,5 - 13,5) kW
- apsorbirana snaga: 3,660 kW / 230 V / 1 faza / 50 Hz
- stupanj energet. učinkovit.: EER = A (3,3)
- nominalni učinak grijanja: Qgr = 14,0 (3,5 - 16,5) kW
- apsorbirana snaga: 3,310 kW / 230 V / 1 faza / 50 Hz
- učinak grijanja: - pri referentnoj temperaturi: 5,4 kW
-pri bivalentnoj temperaturi: 6,0 kW
- pri min. temperaturi radnog područja: 4,4 kW
- stupanj energet. učinkovit.: COP = A (4,23)
- protok zraka - hlađenje: 63,0 m3/min
- protok zraka - grijanje: 77,0 m3/min
- područje hlađenja: -10 °C do +46°C
- područje grijanja: -15 °C do +24 °C
- nivo zvučnog tlaka - hlađenje (SPL): 55 dB (A)
- nivo zvučnog tlaka - grijanje (SPL): 57 dB (A)
- dimenzije: V × Š × D: 1048 x 950 x 330 mm
- masa: 88 kg
- maksimalna dozvoljena duljina cijevnog razvoda: 80 m
- maksimalna dozvoljena duljina cijevnog razvoda za jednu jedinicu: 25 m
- maksimalna dozvoljena visinska razlika vanjske i unutarnje jedinice: 15 (10) m
- priključak R410A - tekuća faza: 6 x 6,35 mm
- priključak R410A - plinovita faza: 5 x 9,52+1x12.7 mm
U stavku je potrebno uračunati i nosač vanjske jedinice, kompletno sa pričvrsnim materijalom i antikorozivno zaštićen.
|  | kpl | 1 | 0 | 0
Dobava i ugradnja unutarnje jedinice inverter sustava s maskom, predviđena za montažu na zid, kao proizvod Mitsubishi Electric Japan ili jednakovrijedan ......................................, opremljena ventilatorom, 5-brzinskim elektromotorom, izmjenjivačem topline s direktnom ekspanzijom freona, te svim potrebnim elementima za zaštitu, kontrolu i regulaciju uređaja i temperature, sljedećih tehničkih značajki :
| Tip: MSZ-SF25VE |  |  |  | 0
- učinak hlađenja: Qh = 2.5 kW
- učinak grijanja: Qg = 3.2 kW
- medij: R410A
- količina zraka: V = 3.2 - 4.1 - 5.6 - 7.2 - 9.1 m3/min
- nivo buke: 19 - 24 - 30 -36 - 42 dB (A)
- dimenzije: V × Š × D = 299× 798 × 195 mm
- masa: 10.0 kg
Uključivo:
| - infracrveni upravljač sa 7-dnevnim timerom i satom | kpl | 2 | 0 | 0
| Tip: MSZ-SF42VE |  |  |  | 0
- učinak hlađenja: Qh = 4.2 kW
- učinak grijanja: Qg = 5.4 kW
- medij: R410A
- količina zraka: V = 3.2 - 4.1 - 5.6 - 7.2 - 9.1 m3/min
- nivo buke: 26 - 31 - 36 -42 - 47 dB (A)
- dimenzije: V × Š × D = 299× 798 × 195 mm
- masa: 10.0 kg
Uključivo:
| - infracrveni upravljač sa 7-dnevnim timerom i satom | kpl | 2 | 0 | 0
2.04 | Dobava i ugradnja vanjske jedinice inverter sustava multi split izvedbe za spajanje do 8 unutarnje jedinice, namjenjena za vanjsku montažu - zaštićena od vremenskih utjecaja, kao proizvod Mitsubishi Elecrtic Japan ili jednakovrijedan .............................., s ugrađenim inverter kompresorom, zrakom hlađenim kondenzatorom i svim potrebnim elementima za zaštitu i kontrolu, sljedećih tehničkih značajki:: |  |  |  | 0
0
0
- Tip: PUMY-P112YKM2
- nominalni učinak hlađenja: Qhl = 12,5 kW
- apsorbirana snaga: 2,79 kW / 380 - 415 V / 3 faze / 50 Hz
- energetska učinkovitost: EER = 4,48
- nominalni učinak grijanja: Qgr = 14,0 kW
- apsorbirana snaga: 3,04 kW / 380 - 415 V / 3 faze / 50 Hz
- energetska učinkovitost: COP = 4,61
- protok zraka: 110 m3/min
- područje hlađenja: -5°C do +46°C
- područje grijanja: -20°C do 15°C
- nivo zvučnog tlaka: 49 / 51 dB (A)
- dimenzije: V × Š × D: 1338 x 1050 x 330(+25) mm
- masa: 125 kg
- maksimalna dozvoljena duljina cijevnog razvoda: 150 m
- max. dozvolj. duljina cijev. razvoda za jednu jedinicu: 80 m
- max. dozvoljena duljina cijevnog razvoda od vanjske
jedinice do branch box-a: 55 m
- max. ukupna duljina cijevnog razvoda od branch box-a do
unutarnjih jedinica: 95 m
- max. duljina cijevnog razvoda od branch box-a do pojedine
unutarnje jedinice: 25 m
- max. dozvoljena visinska razlika vanjske i unutarnje
jedinice: 50 (40) m
- max. dozvoljena visinska razlika unutarnje i unutarnje
jedinice: 12 m
- max. dozvoljena visinska razlika branch box-a i unutarnje jedinice
jedinice (branch box - branch box): 15 (15) m
- priključak R410A - tekuća faza: 9,52 mm
| - priključak R410A - plinovita faza: 15,88 mm | kpl | 1 | 0 | 0
2.05 | Dobava i ugradnja izoliranog bakrenog spojnog elementa za razvod medija R-410A za plinsku i tekuću fazu, uključivo redukcije (2 komada po kompletu: plinska + tekuća faza), T-Račva, kao proizvod Mitsubishi Elecrtic Japan ili jednakovrijedan .............................., sljedećih tehničkih značajki:: |  |  |  | 0
0
0
| Tip: MSDD-50BR-E | kpl | 1 | 0 | 0
2.06 | Dobava i ugradnja razdjelnika radnog medija multi split sustava, sa mikroprocesorskom regulacijom i ugrađenim LEV ventilima, za povezivanje unutarnjih jedinica s vanjskom, kao proizvod Mitsubishi Elecrtic Japan ili jednakovrijedan .............................., sljedećih tehničkih značajki:: |  |  |  | 0
0
0
Tip: PAC-MK51BC
- napajanje: VA: 230 V / 1 Ph / 50 Hz;
- apsorbirana snaga: 0,003 kW
- dimenzije: V × Š × D (mm): 170 × 450 × 280
- masa: 7,4 kg
- priključak R410A - tekuća faza: 5 x 6,35 mm
| - priključak R410A - plinovita faza: 4 x 9,52 + 1 x 12,7 mm | kpl | 2 | 0 | 0
2.07 | Dobava i ugradnja unutarnje jedinice inverter sustava s maskom, predviđena za montažu na zid, kao proizvod Mitsubishi Electric Japan ili jednakovrijedan ......................................, opremljena ventilatorom, 5-brzinskim elektromotorom, izmjenjivačem topline s direktnom ekspanzijom freona, te svim potrebnim elementima za zaštitu, kontrolu i regulaciju uređaja i temperature, sljedećih tehničkih značajki :
| Tip: MSZ-SF20VE |  |  |  | 0
- učinak hlađenja: Qh = 2.0 kW
- učinak grijanja: Qg = 2.2 kW
- medij: R410A
- količina zraka: V = 3.5 - 3.9 - 4.6 - 5.5 - 6.9 m3/min
- nivo buke: 21 - 26 - 30 -35 - 42 dB (A)
- dimenzije: V × Š × D = 250 × 760 × 168 mm
- masa: 7.7 kg
Uključivo:
| - infracrveni upravljač sa 7-dnevnim timerom i satom | kpl | 4 | 0 | 0
| Tip: MSZ-SF25VE |  |  |  | 0
- učinak hlađenja: Qh = 2.5 kW
- učinak grijanja: Qg = 3.2 kW
- medij: R410A
- količina zraka: V = 3.2 - 4.1 - 5.6 - 7.2 - 9.1 m3/min
- nivo buke: 19 - 24 - 30 -36 - 42 dB (A)
- dimenzije: V × Š × D = 299× 798 × 195 mm
- masa: 10.0 kg
Uključivo:
| - infracrveni upravljač sa 7-dnevnim timerom i satom | kpl | 2 | 0 | 0
| Tip: MSZ-SF35VE |  |  |  | 0
- učinak hlađenja: Qh = 3.5 kW
- učinak grijanja: Qg = 4.0 kW
- medij: R410A
- količina zraka: V = 3.2 - 4.1 - 5.6 - 7.2 - 9.1 m3/min
- nivo buke: 19 - 24 - 30 -36 - 42 dB (A)
- dimenzije: V × Š × D = 299× 798 × 195 mm
- masa: 10.0 kg
Uključivo:
| - infracrveni upravljač sa 7-dnevnim timerom i satom | kpl | 2 | 0 | 0
2.08 | Dobava i ugradnja vanjske jedinice inverter sustava multi split izvedbe za spajanje do 8 unutarnje jedinice, namjenjena za vanjsku montažu - zaštićena od vremenskih utjecaja, kao proizvod Mitsubishi Elecrtic Japan ili jednakovrijedan .............................., s ugrađenim inverter kompresorom, zrakom hlađenim kondenzatorom i svim potrebnim elementima za zaštitu i kontrolu, sljedećih tehničkih značajki:: |  |  |  | 0
0
0
- Tip: PUMY-P112YKM2
- nominalni učinak hlađenja: Qhl = 12,5 kW
- apsorbirana snaga: 2,79 kW / 380 - 415 V / 3 faze / 50 Hz
- energetska učinkovitost: EER = 4,48
- nominalni učinak grijanja: Qgr = 14,0 kW
- apsorbirana snaga: 3,04 kW / 380 - 415 V / 3 faze / 50 Hz
- energetska učinkovitost: COP = 4,61
- protok zraka: 110 m3/min
- područje hlađenja: -5°C do +46°C
- područje grijanja: -20°C do 15°C
- nivo zvučnog tlaka: 49 / 51 dB (A)
- dimenzije: V × Š × D: 1338 x 1050 x 330(+25) mm
- masa: 125 kg
- maksimalna dozvoljena duljina cijevnog razvoda: 150 m
- max. dozvolj. duljina cijev. razvoda za jednu jedinicu: 80 m
- max. dozvoljena duljina cijevnog razvoda od vanjske
jedinice do branch box-a: 55 m
- max. ukupna duljina cijevnog razvoda od branch box-a do
unutarnjih jedinica: 95 m
- max. duljina cijevnog razvoda od branch box-a do pojedine
unutarnje jedinice: 25 m
- max. dozvoljena visinska razlika vanjske i unutarnje
jedinice: 50 (40) m
- max. dozvoljena visinska razlika unutarnje i unutarnje
jedinice: 12 m
- max. dozvoljena visinska razlika branch box-a i unutarnje jedinice
jedinice (branch box - branch box): 15 (15) m
- priključak R410A - tekuća faza: 9,52 mm
| - priključak R410A - plinovita faza: 15,88 mm | kpl | 1 | 0 | 0
2.09 | Dobava i ugradnja izoliranog bakrenog spojnog elementa za razvod medija R-410A za plinsku i tekuću fazu, uključivo redukcije (2 komada po kompletu: plinska + tekuća faza), T-Račva, kao proizvod Mitsubishi Elecrtic Japan ili jednakovrijedan .............................., sljedećih tehničkih značajki:: |  |  |  | 0
0
0
| Tip: MSDD-50BR-E | kpl | 1 | 0 | 0
| Dobava i ugradnja razdjelnika radnog medija multi split sustava, sa mikroprocesorskom regulacijom i ugrađenim LEV ventilima, za povezivanje unutarnjih jedinica s vanjskom, kao proizvod Mitsubishi Elecrtic Japan ili jednakovrijedan .............................., sljedećih tehničkih značajki:: |  |  |  | 0
0
0
2.1 | Tip: PAC-MK31BC
- napajanje: VA: 230 V / 1 Ph / 50 Hz;
- apsorbirana snaga: 0,003 kW
- dimenzije: V × Š × D (mm): 170 × 450 × 280
- masa: 6,7 kg
- priključak R410A - tekuća faza: 3 x 6,35 mm
| - priključak R410A - plinovita faza: 3 x 9,52 mm | kpl | 1 | 0 | 0
Tip: PAC-MK51BC
- napajanje: VA: 230 V / 1 Ph / 50 Hz;
- apsorbirana snaga: 0,003 kW
- dimenzije: V × Š × D (mm): 170 × 450 × 280
- masa: 7,4 kg
- priključak R410A - tekuća faza: 5 x 6,35 mm
| - priključak R410A - plinovita faza: 4 x 9,52 + 1 x 12,7 mm | kpl | 1 | 0 | 0
2.11 | Dobava i ugradnja unutarnje jedinice inverter sustava s maskom, predviđena za montažu na zid, kao proizvod Mitsubishi Electric Japan ili jednakovrijedan ......................................, opremljena ventilatorom, 5-brzinskim elektromotorom, izmjenjivačem topline s direktnom ekspanzijom freona, te svim potrebnim elementima za zaštitu, kontrolu i regulaciju uređaja i temperature, sljedećih tehničkih značajki :
| Tip: MSZ-SF20VE |  |  |  | 0
- učinak hlađenja: Qh = 2.0 kW
- učinak grijanja: Qg = 2.2 kW
- medij: R410A
- količina zraka: V = 3.5 - 3.9 - 4.6 - 5.5 - 6.9 m3/min
- nivo buke: 21 - 26 - 30 -35 - 42 dB (A)
- dimenzije: V × Š × D = 250 × 760 × 168 mm
- masa: 7.7 kg
Uključivo:
| - infracrveni upravljač sa 7-dnevnim timerom i satom | kpl | 3 | 0 | 0
| Tip: MSZ-SF25VE |  |  |  | 0
- učinak hlađenja: Qh = 2.5 kW
- učinak grijanja: Qg = 3.2 kW
- medij: R410A
- količina zraka: V = 3.2 - 4.1 - 5.6 - 7.2 - 9.1 m3/min
- nivo buke: 19 - 24 - 30 -36 - 42 dB (A)
- dimenzije: V × Š × D = 299× 798 × 195 mm
- masa: 10.0 kg
Uključivo:
| - infracrveni upravljač sa 7-dnevnim timerom i satom | kpl | 2 | 0 | 0
| Tip: MSZ-SF35VE |  |  |  | 0
- učinak hlađenja: Qh = 3.5 kW
- učinak grijanja: Qg = 4.0 kW
- medij: R410A
- količina zraka: V = 3.2 - 4.1 - 5.6 - 7.2 - 9.1 m3/min
- nivo buke: 19 - 24 - 30 -36 - 42 dB (A)
- dimenzije: V × Š × D = 299× 798 × 195 mm
- masa: 10.0 kg
Uključivo:
| - infracrveni upravljač sa 7-dnevnim timerom i satom | kpl | 2 | 0 | 0
2.12 | Dobava i ugradnja vanjske jedinice inverter sustava multi split izvedbe za spajanje do 8 unutarnje jedinice, namjenjena za vanjsku montažu - zaštićena od vremenskih utjecaja, kao proizvod Mitsubishi Elecrtic Japan ili jednakovrijedan .............................., s ugrađenim inverter kompresorom, zrakom hlađenim kondenzatorom i svim potrebnim elementima za zaštitu i kontrolu, sljedećih tehničkih značajki:: |  |  |  | 0
0
0
- Tip: PUMY-P140YKM2
- nominalni učinak hlađenja: Qhl = 15,5 kW
- apsorbirana snaga: 4,52 kW / 380 - 415 V / 3 faze / 50 Hz
- energetska učinkovitost: EER = 3,43
- nominalni učinak grijanja: Qgr = 18,0 kW
- apsorbirana snaga: 4,47 kW / 380 - 415 V / 3 faze / 50 Hz
- energetska učinkovitost: COP = 4,03
- protok zraka: 110 m3/min
- područje hlađenja: -5°C do +46°C
- područje grijanja: -20°C do 15°C
- nivo zvučnog tlaka: 51 / 53 dB (A)
- dimenzije: V × Š × D: 1338 x 1050 x 330(+25) mm
- masa: 125 kg
- maksimalna dozvoljena duljina cijevnog razvoda: 150 m
- max. dozvolj. duljina cijev. razvoda za jednu jedinicu: 80 m
- max. dozvoljena duljina cijevnog razvoda od vanjske
jedinice do branch box-a: 55 m
- max. ukupna duljina cijevnog razvoda od branch box-a do
unutarnjih jedinica: 95 m
- max. duljina cijevnog razvoda od branch box-a do pojedine
unutarnje jedinice: 25 m
- max. dozvoljena visinska razlika vanjske i unutarnje
jedinice: 50 (40) m
- max. dozvoljena visinska razlika unutarnje i unutarnje
jedinice: 12 m
- max. dozvoljena visinska razlika branch box-a i unutarnje jedinice
jedinice (branch box - branch box): 15 (15) m
- priključak R410A - tekuća faza: 9,52 mm
| - priključak R410A - plinovita faza: 15,88 mm | kpl | 1 | 0 | 0
2.13 | Dobava i ugradnja izoliranog bakrenog spojnog elementa za razvod medija R-410A za plinsku i tekuću fazu, uključivo redukcije (2 komada po kompletu: plinska + tekuća faza), T-Račva, kao proizvod Mitsubishi Elecrtic Japan ili jednakovrijedan .............................., sljedećih tehničkih značajki:: |  |  |  | 0
0
0
| Tip: MSDD-50BR-E | kpl | 1 | 0 | 0
2.14 | Dobava i ugradnja razdjelnika radnog medija multi split sustava, sa mikroprocesorskom regulacijom i ugrađenim LEV ventilima, za povezivanje unutarnjih jedinica s vanjskom, kao proizvod Mitsubishi Elecrtic Japan ili jednakovrijedan .............................., sljedećih tehničkih značajki:: |  |  |  | 0
0
0
Tip: PAC-MK31BC
- napajanje: VA: 230 V / 1 Ph / 50 Hz;
- apsorbirana snaga: 0,003 kW
- dimenzije: V × Š × D (mm): 170 × 450 × 280
- masa: 6,7 kg
- priključak R410A - tekuća faza: 3 x 6,35 mm
| - priključak R410A - plinovita faza: 3 x 9,52 mm | kpl | 2 | 0 | 0
2.15 | Dobava i ugradnja unutarnje jedinice inverter sustava s maskom, predviđena za montažu na zid, kao proizvod Mitsubishi Electric Japan ili jednakovrijedan ......................................, opremljena ventilatorom, 5-brzinskim elektromotorom, izmjenjivačem topline s direktnom ekspanzijom freona, te svim potrebnim elementima za zaštitu, kontrolu i regulaciju uređaja i temperature, sljedećih tehničkih značajki :
| Tip: MSZ-SF25VE |  |  |  | 0
- učinak hlađenja: Qh = 2.5 kW
- učinak grijanja: Qg = 3.2 kW
- medij: R410A
- količina zraka: V = 3.2 - 4.1 - 5.6 - 7.2 - 9.1 m3/min
- nivo buke: 19 - 24 - 30 -36 - 42 dB (A)
- dimenzije: V × Š × D = 299× 798 × 195 mm
- masa: 10.0 kg
Uključivo:
| - infracrveni upravljač sa 7-dnevnim timerom i satom | kpl | 2 | 0 | 0
| Tip: MSZ-SF35VE |  |  |  | 0
- učinak hlađenja: Qh = 3.5 kW
- učinak grijanja: Qg = 4.0 kW
- medij: R410A
- količina zraka: V = 3.2 - 4.1 - 5.6 - 7.2 - 9.1 m3/min
- nivo buke: 19 - 24 - 30 -36 - 42 dB (A)
- dimenzije: V × Š × D = 299× 798 × 195 mm
- masa: 10.0 kg
Uključivo:
| - infracrveni upravljač sa 7-dnevnim timerom i satom | kpl | 4 | 0 | 0
2.1622 | Dobava i ugradnja pumpe odvoda kondenzata, tip Delta fix/80, za zaštitnim koljenom za kanal 80/60 mm, ili jednakovrijedan .................................., koja se ugrađuje neposredno uz unutrašnju zidnu jedinicu, kompletno sa svim potrebnim materijalom i radom.
|  | kpl | 31 | 0 | 0
2.17 | Dobava i ugradnja bakrenih cijevi za potrebe razvoda freona (plinske i tekuće faze), kvalitete za rashladni medij R-410A, kompletno sa fazonskim komadima, spojnim (spojnice, ventili za punjenje freona i odzračivanje), brtvenim i sitnim potrošnim materijalom, te odmašćivanjem vakuumiranjem i punjenjem freona, do potpunog pogonskog stanja.
| Cijev je predviđena sa tvorničkom izolacijom za potrebe izolacije cijevi razvoda freona R-410A, debljine stijenke ovisno o dimenziji cijevi, klase gorivosti B, kompletno sa ljepilom, samoljepljivim izolirajućim i samoljepljivim trakama. |  |  |  | 0
0
0
0
Dobava i ugradnja bakrenih predizoliranih cijevi za potrebe razvoda freona, kompletno sa fazonskim komadima, spojnim (spojnice, ventili za punjenje freona i odzračivanje), brtvenim i sitnim potrošnim materijalom, te odmašćivanjem, vakuumiranjem i punjenjem freona, do potpunog pogonskog stanja.
| Ø6.4 | m' | 265 | 0 | 0
| Ø9.5 | m' | 310 | 0 | 0
| Ø15.9 | m' | 45 | 0 | 0
2.18 | Izrada i ugradnja raznih antikorozivnih komada iz profilnog željeza, navojnih šipki i sl., u svrhu ugradnje opreme i ventilacijskih kanala. |  |  |  | 0
0
|  | kg | 80 | 0 | 0
0
2.19 | Dobava i ugradnja rashladnog medija R-410A. Punjenje vršiti u dogovoru i prema uputama ovlaštenog servisa proizvođača opreme.
|  | kg | 6 | 0 | 0
2.2 | Dobava i ugradnja PVC cijevi za potrebe odvoda kondenzata sa unutrašnjih i vanjskih jedinica, kompletno sa obujmicama i brtvenim materijalom.
| d=32 | m' | 215 | 0 | 0
2.21 | Sitni potrošni materijal, plin, kisik, žica, kudelja i sl. | kpl | 1 | 0 | 0
2.22 | Korištenje autodizalice sa korpom radi ugradnje vanjskih jedinica klime na unutrašnje pročelje građevine. Vanjske jedinice (6 kom) postavljaju se na visinu 4.5 m od tla.
|  | kpl | 1 | 0 | 0
2.23 | Dobava i ugradnja PVC kanalica sa poklopcem, za potrebe vođenja cijevi radnog medija i odvoda kondenzata, kompletno sa svim potrebnim materijalom i radom.
| veličine 80x60 mm | m' | 12 | 0 | 0
| veličine 200x60 mm | m' | 8 | 0 | 0
| veličine 300x60 mm | m' | 8 | 0 | 0
2.24 | Dobava i ugradnja metalnih kanalica, za potrebe vođenja cijevi radnog medija i odvoda kondenzata izvan građevine, kompletno sa svim potrebnim materijalom i radom.
| veličine 20x5 cm | m' | 12 | 0 | 0
| veličine 30x5 cm | m' | 8 | 0 | 0
2.25 | Hladna tlačna proba instalacije na ispitni tlak od 40 bar-a u trajanju od najmanje 4 sata, te izrada protokola o ispitivanju. |  |  |  | 0
|  | kpl | 6 | 0 | 0
2.26 | Topla proba, probni pogon, te izrada protokola o ispitivanju. | kpl | 1 | 0 | 0
2.27 | Probni pogon, potrebna ispitivanja i regulacija sistema. | kpl | 1 | 0 | 0
| UKUPNO 2 |  |  |  | 0
3 | INSTALACIJA GRIJANJA I HLAĐENJA - PRVI KAT :
3.01 | Dobava i ugradnja vanjske jedinice inverter sustava multi split izvedbe za spajanje do 3 unutarnje jedinice, namjenjena za vanjsku montažu - zaštićena od vremenskih utjecaja, kao proizvod Mitsubishi Elecrtic Japan ili jednakovrijedan .............................., s ugrađenim inverter kompresorom, zrakom hlađenim kondenzatorom i svim potrebnim elementima za zaštitu i kontrolu, sljedećih tehničkih značajki:: |  |  |  | 0
0
0
| - Tip: MXZ-6D122VA |  |  |  | 0
- nominalni učinak hlađenja: Qhl = 12,2 (3,5 - 13,5) kW
- apsorbirana snaga: 3,660 kW / 230 V / 1 faza / 50 Hz
- stupanj energet. učinkovit.: EER = A (3,3)
- nominalni učinak grijanja: Qgr = 14,0 (3,5 - 16,5) kW
- apsorbirana snaga: 3,310 kW / 230 V / 1 faza / 50 Hz
- učinak grijanja: - pri referentnoj temperaturi: 5,4 kW
- pri bivalentnoj temperaturi: 6,0 kW
- pri min. temperaturi radnog područja: 4,4 kW
- stupanj energet. učinkovit.: COP = A (4,23)
- protok zraka - hlađenje: 63,0 m3/min
- protok zraka - grijanje: 77,0 m3/min
- područje hlađenja: -10 °C do +46°C
- područje grijanja: -15 °C do +24 °C
- nivo zvučnog tlaka - hlađenje (SPL): 55 dB (A)
- nivo zvučnog tlaka - grijanje (SPL): 57 dB (A)
- dimenzije: V × Š × D: 1048 x 950 x 330 mm
- masa: 88 kg
- maksimalna dozvoljena duljina cijevnog razvoda: 80 m
- maksimalna dozvoljena duljina cijevnog razvoda za jednu jedinicu: 25 m
- maksimalna dozvoljena visinska razlika vanjske i unutarnje jedinice: 15 (10) m
- priključak R410A - tekuća faza: 6 x 6,35 mm
- priključak R410A - plinovita faza: 5 x 9,52+1x12.7 mm
U stavku je potrebno uračunati i nosač vanjske jedinice, kompletno sa pričvrsnim materijalom i antikorozivno zaštićen, te antivibracijski podmetači.
|  | kpl | 1 | 0 | 0
Dobava i ugradnja unutarnje jedinice inverter sustava s maskom, predviđena za montažu na zid, kao proizvod Mitsubishi Electric Japan ili jednakovrijedan ......................................, opremljena ventilatorom, 5-brzinskim elektromotorom, izmjenjivačem topline s direktnom ekspanzijom freona, te svim potrebnim elementima za zaštitu, kontrolu i regulaciju uređaja i temperature, sljedećih tehničkih značajki :
| Tip: MSZ-GF71VE |  |  |  | 0
- učinak hlađenja: Qh = 7,1 (2,0 - 8,7) kW
- učinak grijanja: Qg = 8,1 (2,2 - 9,9) kW
- medij: R410A
- razina zvučnog tlaka (SPL) - hlađenje: 30-37-41-45-49 dB (A)
- razina zvučne snage (PWL) - hlađenje : 65 dB (A)
- razina zvučnog tlaka (SPL) - grijanje: 30-37-41-45-49 dB (A)
- količina zraka-hlađenje: V=9,7-11,5-13,3-15,4-17,8 m3/min
- količina zraka-grijanje: V=10,2-11,5-13,3-15,4-17,8 m3/min
- dimenzije: V × Š × D = 325 x 1100 x 238 mm
- masa: 16 kg
uključivo dodatni pribor:
- nano platinum filter
| - infracrveni daljinski upravljač sa 7-dnevnim timerom i satom | kpl | 2 | 0 | 0
3.02 | Dobava i ugradnja vanjske jedinice inverter sustava multi split izvedbe za spajanje do 6 unutarnje jedinice, namjenjena za vanjsku montažu - zaštićena od vremenskih utjecaja, kao proizvod Mitsubishi Elecrtic Japan ili jednakovrijedan .............................., s ugrađenim inverter kompresorom, zrakom hlađenim kondenzatorom i svim potrebnim elementima za zaštitu i kontrolu, sljedećih tehničkih značajki:: |  |  |  | 0
0
0
| - Tip: MXZ-6D122VA |  |  |  | 0
- nominalni učinak hlađenja: Qhl = 12,2 (3,5 - 13,5) kW
- apsorbirana snaga: 3,660 kW / 230 V / 1 faza / 50 Hz
- stupanj energet. učinkovit.: EER = A (3,3)
- nominalni učinak grijanja: Qgr = 14,0 (3,5 - 16,5) kW
- apsorbirana snaga: 3,310 kW / 230 V / 1 faza / 50 Hz
- učinak grijanja: - pri referentnoj temperaturi: 5,4 kW
- pri bivalentnoj temperaturi: 6,0 kW
- pri min. temperaturi radnog područja: 4,4 kW
- stupanj energet. učinkovit.: COP = A (4,23)
- protok zraka - hlađenje: 63,0 m3/min
- protok zraka - grijanje: 77,0 m3/min
- područje hlađenja: -10 °C do +46°C
- područje grijanja: -15 °C do +24 °C
- nivo zvučnog tlaka - hlađenje (SPL): 55 dB (A)
- nivo zvučnog tlaka - grijanje (SPL): 57 dB (A)
- dimenzije: V × Š × D: 1048 x 950 x 330 mm
- masa: 88 kg
- maksimalna dozvoljena duljina cijevnog razvoda: 80 m
- maksimalna dozvoljena duljina cijevnog razvoda za jednu jedinicu: 25 m
- maksimalna dozvoljena visinska razlika vanjske i unutarnje jedinice: 15 (10) m
- priključak R410A - tekuća faza: 6 x 6,35 mm
- priključak R410A - plinovita faza: 5 x 9,52+1x12.7 mm
U stavku je potrebno uračunati i nosač vanjske jedinice, kompletno sa pričvrsnim materijalom i antikorozivno zaštićen.
|  | kpl | 1 | 0 | 0
Dobava i ugradnja unutarnje jedinice inverter sustava s maskom, predviđena za montažu na zid, kao proizvod Mitsubishi Electric Japan ili jednakovrijedan ......................................, opremljena ventilatorom, 5-brzinskim elektromotorom, izmjenjivačem topline s direktnom ekspanzijom freona, te svim potrebnim elementima za zaštitu, kontrolu i regulaciju uređaja i temperature, sljedećih tehničkih značajki :
| Tip: MSZ-SF25VE |  |  |  | 0
- učinak hlađenja: Qh = 2.5 kW
- učinak grijanja: Qg = 3.2 kW
- medij: R410A
- količina zraka: V = 3.2 - 4.1 - 5.6 - 7.2 - 9.1 m3/min
- nivo buke: 19 - 24 - 30 -36 - 42 dB (A)
- dimenzije: V × Š × D = 299× 798 × 195 mm
- masa: 10.0 kg
Uključivo:
| - infracrveni upravljač sa 7-dnevnim timerom i satom | kpl | 1 | 0 | 0
| Tip: MSZ-SF35VE |  |  |  | 0
- učinak hlađenja: Qh = 3.5 kW
- učinak grijanja: Qg = 4.0 kW
- medij: R410A
- količina zraka: V = 3.2 - 4.1 - 5.6 - 7.2 - 9.1 m3/min
- nivo buke: 19 - 24 - 30 -36 - 42 dB (A)
- dimenzije: V × Š × D = 299× 798 × 195 mm
- masa: 10.0 kg
Uključivo:
| - infracrveni upravljač sa 7-dnevnim timerom i satom | kpl | 1 | 0 | 0
| Tip: MSZ-GF71VE |  |  |  | 0
- učinak hlađenja: Qh = 7,1 (2,0 - 8,7) kW
- učinak grijanja: Qg = 8,1 (2,2 - 9,9) kW
- medij: R410A
- razina zvučnog tlaka (SPL) - hlađenje: 30-37-41-45-49 dB (A)
- razina zvučne snage (PWL) - hlađenje : 65 dB (A)
- razina zvučnog tlaka (SPL) - grijanje: 30-37-41-45-49 dB (A)
- količina zraka-hlađenje: V=9,7-11,5-13,3-15,4-17,8 m3/min
- količina zraka-grijanje: V=10,2-11,5-13,3-15,4-17,8 m3/min
- dimenzije: V × Š × D = 325 x 1100 x 238 mm
- masa: 16 kg
uključivo dodatni pribor:
- nano platinum filter
| - infracrveni daljinski upravljač sa 7-dnevnim timerom i satom | kpl | 1 | 0 | 0
3.03 | Dobava i ugradnja vanjske jedinice inverter sustava multi split izvedbe za spajanje do 6 unutarnje jedinice, namjenjena za vanjsku montažu - zaštićena od vremenskih utjecaja, kao proizvod Mitsubishi Elecrtic Japan ili jednakovrijedan .............................., s ugrađenim inverter kompresorom, zrakom hlađenim kondenzatorom i svim potrebnim elementima za zaštitu i kontrolu, sljedećih tehničkih značajki:: |  |  |  | 0
0
0
| - Tip: MXZ-6D122VA |  |  |  | 0
- nominalni učinak hlađenja: Qhl = 12,2 (3,5 - 13,5) kW
- apsorbirana snaga: 3,660 kW / 230 V / 1 faza / 50 Hz
- stupanj energet. učinkovit.: EER = A (3,3)
- nominalni učinak grijanja: Qgr = 14,0 (3,5 - 16,5) kW
- apsorbirana snaga: 3,310 kW / 230 V / 1 faza / 50 Hz
- učinak grijanja: - pri referentnoj temperaturi: 5,4 kW
- pri bivalentnoj temperaturi: 6,0 kW
- pri min. temperaturi radnog područja: 4,4 kW
- stupanj energet. učinkovit.: COP = A (4,23)
- protok zraka - hlađenje: 63,0 m3/min
- protok zraka - grijanje: 77,0 m3/min
- područje hlađenja: -10 °C do +46°C
- područje grijanja: -15 °C do +24 °C
- nivo zvučnog tlaka - hlađenje (SPL): 55 dB (A)
- nivo zvučnog tlaka - grijanje (SPL): 57 dB (A)
- dimenzije: V × Š × D: 1048 x 950 x 330 mm
- masa: 88 kg
- maksimalna dozvoljena duljina cijevnog razvoda: 80 m
- maksimalna dozvoljena duljina cijevnog razvoda za jednu jedinicu: 25 m
- maksimalna dozvoljena visinska razlika vanjske i unutarnje jedinice: 15 (10) m
- priključak R410A - tekuća faza: 6 x 6,35 mm
- priključak R410A - plinovita faza: 5 x 9,52+1x12.7 mm
U stavku je potrebno uračunati i nosač vanjske jedinice, kompletno sa pričvrsnim materijalom i antikorozivno zaštićen.
|  | kpl | 1 | 0 | 0
Dobava i ugradnja unutarnje jedinice inverter sustava s maskom, predviđena za montažu na zid, kao proizvod Mitsubishi Electric Japan ili jednakovrijedan ......................................, opremljena ventilatorom, 5-brzinskim elektromotorom, izmjenjivačem topline s direktnom ekspanzijom freona, te svim potrebnim elementima za zaštitu, kontrolu i regulaciju uređaja i temperature, sljedećih tehničkih značajki :
| Tip: MSZ-SF25VE |  |  |  | 0
- učinak hlađenja: Qh = 2.5 kW
- učinak grijanja: Qg = 3.2 kW
- medij: R410A
- količina zraka: V = 3.2 - 4.1 - 5.6 - 7.2 - 9.1 m3/min
- nivo buke: 19 - 24 - 30 -36 - 42 dB (A)
- dimenzije: V × Š × D = 299× 798 × 195 mm
- masa: 10.0 kg
Uključivo:
| - infracrveni upravljač sa 7-dnevnim timerom i satom | kpl | 2 | 0 | 0
| Tip: MSZ-SF35VE |  |  |  | 0
- učinak hlađenja: Qh = 3.5 kW
- učinak grijanja: Qg = 4.0 kW
- medij: R410A
- količina zraka: V = 3.2 - 4.1 - 5.6 - 7.2 - 9.1 m3/min
- nivo buke: 19 - 24 - 30 -36 - 42 dB (A)
- dimenzije: V × Š × D = 299× 798 × 195 mm
- masa: 10.0 kg
Uključivo:
| - infracrveni upravljač sa 7-dnevnim timerom i satom | kpl | 2 | 0 | 0
3.04 | Dobava i ugradnja vanjske jedinice inverter sustava multi split izvedbe za spajanje do 6 unutarnje jedinice, namjenjena za vanjsku montažu - zaštićena od vremenskih utjecaja, kao proizvod Mitsubishi Elecrtic Japan ili jednakovrijedan .............................., s ugrađenim inverter kompresorom, zrakom hlađenim kondenzatorom i svim potrebnim elementima za zaštitu i kontrolu, sljedećih tehničkih značajki:: |  |  |  | 0
0
0
| - Tip: MXZ-6D122VA |  |  |  | 0
- nominalni učinak hlađenja: Qhl = 12,2 (3,5 - 13,5) kW
- apsorbirana snaga: 3,660 kW / 230 V / 1 faza / 50 Hz
- stupanj energet. učinkovit.: EER = A (3,3)
- nominalni učinak grijanja: Qgr = 14,0 (3,5 - 16,5) kW
- apsorbirana snaga: 3,310 kW / 230 V / 1 faza / 50 Hz
- učinak grijanja: - pri referentnoj temperaturi: 5,4 kW
- pri bivalentnoj temperaturi: 6,0 kW
- pri min. temperaturi radnog područja: 4,4 kW
- stupanj energet. učinkovit.: COP = A (4,23)
- protok zraka - hlađenje: 63,0 m3/min
- protok zraka - grijanje: 77,0 m3/min
- područje hlađenja: -10 °C do +46°C
- područje grijanja: -15 °C do +24 °C
- nivo zvučnog tlaka - hlađenje (SPL): 55 dB (A)
- nivo zvučnog tlaka - grijanje (SPL): 57 dB (A)
- dimenzije: V × Š × D: 1048 x 950 x 330 mm
- masa: 88 kg
- maksimalna dozvoljena duljina cijevnog razvoda: 80 m
- maksimalna dozvoljena duljina cijevnog razvoda za jednu jedinicu: 25 m
- maksimalna dozvoljena visinska razlika vanjske i unutarnje jedinice: 15 (10) m
- priključak R410A - tekuća faza: 6 x 6,35 mm
- priključak R410A - plinovita faza: 5 x 9,52+1x12.7 mm
U stavku je potrebno uračunati i nosač vanjske jedinice, kompletno sa pričvrsnim materijalom i antikorozivno zaštićen.
|  | kpl | 1 | 0 | 0
Dobava i ugradnja unutarnje jedinice inverter sustava s maskom, predviđena za montažu na zid, kao proizvod Mitsubishi Electric Japan ili jednakovrijedan ......................................, opremljena ventilatorom, 5-brzinskim elektromotorom, izmjenjivačem topline s direktnom ekspanzijom freona, te svim potrebnim elementima za zaštitu, kontrolu i regulaciju uređaja i temperature, sljedećih tehničkih značajki :
| Tip: MSZ-SF20VE |  |  |  | 0
- učinak hlađenja: Qh = 2.0 kW
- učinak grijanja: Qg = 2.2 kW
- medij: R410A
- količina zraka: V = 3.5 - 3.9 - 4.6 - 5.5 - 6.9 m3/min
- nivo buke: 21 - 26 - 30 -35 - 42 dB (A)
- dimenzije: V × Š × D = 250 × 760 × 168 mm
- masa: 7.7 kg
Uključivo:
| - infracrveni upravljač sa 7-dnevnim timerom i satom | kpl | 3 | 0 | 0
| Tip: MSZ-GF71VE |  |  |  | 0
- učinak hlađenja: Qh = 7,1 (2,0 - 8,7) kW
- učinak grijanja: Qg = 8,1 (2,2 - 9,9) kW
- medij: R410A
- razina zvučnog tlaka (SPL) - hlađenje: 30-37-41-45-49 dB (A)
- razina zvučne snage (PWL) - hlađenje : 65 dB (A)
- razina zvučnog tlaka (SPL) - grijanje: 30-37-41-45-49 dB (A)
- količina zraka-hlađenje: V=9,7-11,5-13,3-15,4-17,8 m3/min
- količina zraka-grijanje: V=10,2-11,5-13,3-15,4-17,8 m3/min
- dimenzije: V × Š × D = 325 x 1100 x 238 mm
- masa: 16 kg
uključivo dodatni pribor:
- nano platinum filter
| - infracrveni daljinski upravljač sa 7-dnevnim timerom i satom | kpl | 1 | 0 | 0
3.05 | Dobava i ugradnja vanjske jedinice inverter sustava multi split izvedbe za spajanje do 6 unutarnje jedinice, namjenjena za vanjsku montažu - zaštićena od vremenskih utjecaja, kao proizvod Mitsubishi Elecrtic Japan ili jednakovrijedan .............................., s ugrađenim inverter kompresorom, zrakom hlađenim kondenzatorom i svim potrebnim elementima za zaštitu i kontrolu, sljedećih tehničkih značajki:: |  |  |  | 0
0
0
| - Tip: MXZ-6D122VA |  |  |  | 0
- nominalni učinak hlađenja: Qhl = 12,2 (3,5 - 13,5) kW
- apsorbirana snaga: 3,660 kW / 230 V / 1 faza / 50 Hz
- stupanj energet. učinkovit.: EER = A (3,3)
- nominalni učinak grijanja: Qgr = 14,0 (3,5 - 16,5) kW
- apsorbirana snaga: 3,310 kW / 230 V / 1 faza / 50 Hz
- učinak grijanja: - pri referentnoj temperaturi: 5,4 kW
- pri bivalentnoj temperaturi: 6,0 kW
- pri min. temperaturi radnog područja: 4,4 kW
- stupanj energet. učinkovit.: COP = A (4,23)
- protok zraka - hlađenje: 63,0 m3/min
- protok zraka - grijanje: 77,0 m3/min
- područje hlađenja: -10 °C do +46°C
- područje grijanja: -15 °C do +24 °C
- nivo zvučnog tlaka - hlađenje (SPL): 55 dB (A)
- nivo zvučnog tlaka - grijanje (SPL): 57 dB (A)
- dimenzije: V × Š × D: 1048 x 950 x 330 mm
- masa: 88 kg
- maksimalna dozvoljena duljina cijevnog razvoda: 80 m
- maksimalna dozvoljena duljina cijevnog razvoda za jednu jedinicu: 25 m
- maksimalna dozvoljena visinska razlika vanjske i unutarnje jedinice: 15 (10) m
- priključak R410A - tekuća faza: 6 x 6,35 mm
- priključak R410A - plinovita faza: 5 x 9,52+1x12.7 mm
U stavku je potrebno uračunati i nosač vanjske jedinice, kompletno sa pričvrsnim materijalom i antikorozivno zaštićen.
|  | kpl | 1 | 0 | 0
|  | kpl | 1 | 0 | 0
Dobava i ugradnja unutarnje jedinice inverter sustava s maskom, predviđena za montažu na zid, kao proizvod Mitsubishi Electric Japan ili jednakovrijedan ......................................, opremljena ventilatorom, 5-brzinskim elektromotorom, izmjenjivačem topline s direktnom ekspanzijom freona, te svim potrebnim elementima za zaštitu, kontrolu i regulaciju uređaja i temperature, sljedećih tehničkih značajki :
| Tip: MSZ-SF25VE |  |  |  | 0
- učinak hlađenja: Qh = 2.5 kW
- učinak grijanja: Qg = 3.2 kW
- medij: R410A
- količina zraka: V = 3.2 - 4.1 - 5.6 - 7.2 - 9.1 m3/min
- nivo buke: 19 - 24 - 30 -36 - 42 dB (A)
- dimenzije: V × Š × D = 299× 798 × 195 mm
- masa: 10.0 kg
Uključivo:
| - infracrveni upravljač sa 7-dnevnim timerom i satom | kpl | 2 | 0 | 0
| Tip: MSZ-GF71VE |  |  |  | 0
- učinak hlađenja: Qh = 7,1 (2,0 - 8,7) kW
- učinak grijanja: Qg = 8,1 (2,2 - 9,9) kW
- medij: R410A
- razina zvučnog tlaka (SPL) - hlađenje: 30-37-41-45-49 dB (A)
- razina zvučne snage (PWL) - hlađenje : 65 dB (A)
- razina zvučnog tlaka (SPL) - grijanje: 30-37-41-45-49 dB (A)
- količina zraka-hlađenje: V=9,7-11,5-13,3-15,4-17,8 m3/min
- količina zraka-grijanje: V=10,2-11,5-13,3-15,4-17,8 m3/min
- dimenzije: V × Š × D = 325 x 1100 x 238 mm
- masa: 16 kg
uključivo dodatni pribor:
- nano platinum filter
| - infracrveni daljinski upravljač sa 7-dnevnim timerom i satom | kpl | 1 | 0 | 0
3.06 | Dobava i ugradnja vanjske jedinice inverter sustava multi split izvedbe za spajanje do 8 unutarnje jedinice, namjenjena za vanjsku montažu - zaštićena od vremenskih utjecaja, kao proizvod Mitsubishi Elecrtic Japan ili jednakovrijedan .............................., s ugrađenim inverter kompresorom, zrakom hlađenim kondenzatorom i svim potrebnim elementima za zaštitu i kontrolu, sljedećih tehničkih značajki:: |  |  |  | 0
0
0
- Tip: PUMY-P125YKM2
- nominalni učinak hlađenja: Qhl = 14,0 kW
- apsorbirana snaga: 3,46 kW / 380 - 415 V / 3 faze / 50 Hz
- energetska učinkovitost: EER = 4,05
- nominalni učinak grijanja: Qgr = 16,0 kW
- apsorbirana snaga: 3,74 kW / 380 - 415 V / 3 faze / 50 Hz
- energetska učinkovitost: COP = 4,28
- protok zraka: 110 m3/min
- područje hlađenja: -5°C do +46°C
- područje grijanja: -20°C do 15°C
- nivo zvučnog tlaka: 50 / 52 dB (A)
- dimenzije: V × Š × D: 1338 x 1050 x 330(+25) mm
- masa: 125 kg
- maksimalna dozvoljena duljina cijevnog razvoda: 150 m
- max. dozvolj. duljina cijev. razvoda za jednu jedinicu: 80 m
- max. dozvoljena duljina cijevnog razvoda od vanjske
jedinice do branch box-a: 55 m
- max. ukupna duljina cijevnog razvoda od branch box-a do
unutarnjih jedinica: 95 m
- max. duljina cijevnog razvoda od branch box-a do pojedine
unutarnje jedinice: 25 m
- max. dozvoljena visinska razlika vanjske i unutarnje
jedinice: 50 (40) m
- max. dozvoljena visinska razlika unutarnje i unutarnje
jedinice: 12 m
- max. dozvoljena visinska razlika branch box-a i unutarnje jedinice
jedinice (branch box - branch box): 15 (15) m
- priključak R410A - tekuća faza: 9,52 mm
| - priključak R410A - plinovita faza: 15,88 mm | kpl | 1 | 0 | 0
3.07 | Dobava i ugradnja razdjelnika radnog medija multi split sustava, sa mikroprocesorskom regulacijom i ugrađenim LEV ventilima, za povezivanje unutarnjih jedinica s vanjskom, kao proizvod Mitsubishi Elecrtic Japan ili jednakovrijedan .............................., sljedećih tehničkih značajki:: |  |  |  | 0
0
0
Tip: PAC-MK51BC
- napajanje: VA: 230 V / 1 Ph / 50 Hz;
- apsorbirana snaga: 0,003 kW
- dimenzije: V × Š × D (mm): 170 × 450 × 280
- masa: 7,4 kg
- priključak R410A - tekuća faza: 5 x 6,35 mm
| - priključak R410A - plinovita faza: 4 x 9,52 + 1 x 12,7 mm | kpl | 1 | 0 | 0
3.08 | Dobava i ugradnja unutarnje jedinice inverter sustava s maskom, predviđena za montažu na zid, kao proizvod Mitsubishi Electric Japan ili jednakovrijedan ......................................, opremljena ventilatorom, 5-brzinskim elektromotorom, izmjenjivačem topline s direktnom ekspanzijom freona, te svim potrebnim elementima za zaštitu, kontrolu i regulaciju uređaja i temperature, sljedećih tehničkih značajki :
| Tip: MSZ-SF25VE |  |  |  | 0
- učinak hlađenja: Qh = 2.5 kW
- učinak grijanja: Qg = 3.2 kW
- medij: R410A
- količina zraka: V = 3.2 - 4.1 - 5.6 - 7.2 - 9.1 m3/min
- nivo buke: 19 - 24 - 30 -36 - 42 dB (A)
- dimenzije: V × Š × D = 299× 798 × 195 mm
- masa: 10.0 kg
Uključivo:
| - infracrveni upravljač sa 7-dnevnim timerom i satom | kpl | 1 | 0 | 0
| Tip: MSZ-SF35VE |  |  |  | 0
- učinak hlađenja: Qh = 3.5 kW
- učinak grijanja: Qg = 4.0 kW
- medij: R410A
- količina zraka: V = 3.2 - 4.1 - 5.6 - 7.2 - 9.1 m3/min
- nivo buke: 19 - 24 - 30 -36 - 42 dB (A)
- dimenzije: V × Š × D = 299× 798 × 195 mm
- masa: 10.0 kg
Uključivo:
| - infracrveni upravljač sa 7-dnevnim timerom i satom | kpl | 2 | 0 | 0
| Tip: MSZ-SF42VE |  |  |  | 0
- učinak hlađenja: Qh =4,2 kW
- učinak grijanja: Qg = 5,4 kW
- medij: R410A
- količina zraka(hlađenje): V=4,7-5,8-6,7-7,9-9,1 m3/min
- količina zraka (grijanje): V=4,7-5,8-7,2-9,1-11,4 m3/min
- nivo buke - hlađenje: 26 (28) - 31 - 34 - 38 - 42 dB (A)
- nivo buke - grijanje: 26 (28) - 31 - 36 - 42 - 47 dB (A)
- dimenzije: V × Š × D = 299 x 798 x 195 mm
- masa: 10,0 kg
uključivo:
| - infracrveni upravljač sa 7-dnevnim timerom i satom | kpl | 1 | 0 | 0
| Tip: MSZ-GF61VE |  |  |  | 0
- učinak hlađenja: Qh = 7,1 (2,0 - 8,7) kW
- učinak grijanja: Qg = 8,1 (2,2 - 9,9) kW
- medij: R410A
- razina zvučnog tlaka (SPL) - hlađenje: 30-37-41-45-49 dB (A)
- razina zvučne snage (PWL) - hlađenje : 65 dB (A)
- razina zvučnog tlaka (SPL) - grijanje: 30-37-41-45-49 dB (A)
- količina zraka-hlađenje: V=9,7-11,5-13,3-15,4-17,8 m3/min
- količina zraka-grijanje: V=10,2-11,5-13,3-15,4-17,8 m3/min
- dimenzije: V × Š × D = 325 x 1100 x 238 mm
- masa: 16 kg
uključivo dodatni pribor:
- nano platinum filter
| - infracrveni daljinski upravljač sa 7-dnevnim timerom i satom | kpl | 1 | 0 | 0
3.09 | Dobava i ugradnja vanjske jedinice inverter sustava multi split izvedbe za spajanje do 8 unutarnje jedinice, namjenjena za vanjsku montažu - zaštićena od vremenskih utjecaja, kao proizvod Mitsubishi Elecrtic Japan ili jednakovrijedan .............................., s ugrađenim inverter kompresorom, zrakom hlađenim kondenzatorom i svim potrebnim elementima za zaštitu i kontrolu, sljedećih tehničkih značajki:: |  |  |  | 0
0
0
- Tip: PUMY-P140YKM2
- nominalni učinak hlađenja: Qhl = 15,5 kW
- apsorbirana snaga: 4,52 kW / 380 - 415 V / 3 faze / 50 Hz
- energetska učinkovitost: EER = 3,43
- nominalni učinak grijanja: Qgr = 18,0 kW
- apsorbirana snaga: 4,47 kW / 380 - 415 V / 3 faze / 50 Hz
- energetska učinkovitost: COP = 4,03
- protok zraka: 110 m3/min
- područje hlađenja: -5°C do +46°C
- područje grijanja: -20°C do 15°C
- nivo zvučnog tlaka: 51 / 53 dB (A)
- dimenzije: V × Š × D: 1338 x 1050 x 330(+25) mm
- masa: 125 kg
- maksimalna dozvoljena duljina cijevnog razvoda: 150 m
- max. dozvolj. duljina cijev. razvoda za jednu jedinicu: 80 m
- max. dozvoljena duljina cijevnog razvoda od vanjske
jedinice do branch box-a: 55 m
- max. ukupna duljina cijevnog razvoda od branch box-a do
unutarnjih jedinica: 95 m
- max. duljina cijevnog razvoda od branch box-a do pojedine
unutarnje jedinice: 25 m
- max. dozvoljena visinska razlika vanjske i unutarnje
jedinice: 50 (40) m
- max. dozvoljena visinska razlika unutarnje i unutarnje
jedinice: 12 m
- max. dozvoljena visinska razlika branch box-a i unutarnje jedinice
jedinice (branch box - branch box): 15 (15) m
- priključak R410A - tekuća faza: 9,52 mm
| - priključak R410A - plinovita faza: 15,88 mm | kpl | 1 | 0 | 0
3.1 | Dobava i ugradnja izoliranog bakrenog spojnog elementa za razvod medija R-410A za plinsku i tekuću fazu, uključivo redukcije (2 komada po kompletu: plinska + tekuća faza), T-Račva, kao proizvod Mitsubishi Elecrtic Japan ili jednakovrijedan .............................., sljedećih tehničkih značajki:: |  |  |  | 0
0
0
| Tip: MSDD-50BR-E | kpl | 1 | 0 | 0
3.11 | Dobava i ugradnja razdjelnika radnog medija multi split sustava, sa mikroprocesorskom regulacijom i ugrađenim LEV ventilima, za povezivanje unutarnjih jedinica s vanjskom, kao proizvod Mitsubishi Elecrtic Japan ili jednakovrijedan .............................., sljedećih tehničkih značajki:: |  |  |  | 0
0
0
Tip: PAC-MK31BC
- napajanje: VA: 230 V / 1 Ph / 50 Hz;
- apsorbirana snaga: 0,003 kW
- dimenzije: V × Š × D (mm): 170 × 450 × 280
- masa: 6,7 kg
- priključak R410A - tekuća faza: 3 x 6,35 mm
| - priključak R410A - plinovita faza: 3 x 9,52 mm | kpl | 2 | 0 | 0
3.12 | Dobava i ugradnja unutarnje jedinice inverter sustava s maskom, predviđena za montažu na zid, kao proizvod Mitsubishi Electric Japan ili jednakovrijedan ......................................, opremljena ventilatorom, 5-brzinskim elektromotorom, izmjenjivačem topline s direktnom ekspanzijom freona, te svim potrebnim elementima za zaštitu, kontrolu i regulaciju uređaja i temperature, sljedećih tehničkih značajki :
| Tip: MSZ-SF25VE |  |  |  | 0
- učinak hlađenja: Qh = 2.5 kW
- učinak grijanja: Qg = 3.2 kW
- medij: R410A
- količina zraka: V = 3.2 - 4.1 - 5.6 - 7.2 - 9.1 m3/min
- nivo buke: 19 - 24 - 30 -36 - 42 dB (A)
- dimenzije: V × Š × D = 299× 798 × 195 mm
- masa: 10.0 kg
Uključivo:
| - infracrveni upravljač sa 7-dnevnim timerom i satom | kpl | 2 | 0 | 0
| Tip: MSZ-SF35VE |  |  |  | 0
- učinak hlađenja: Qh = 3.5 kW
- učinak grijanja: Qg = 4.0 kW
- medij: R410A
- količina zraka: V = 3.2 - 4.1 - 5.6 - 7.2 - 9.1 m3/min
- nivo buke: 19 - 24 - 30 -36 - 42 dB (A)
- dimenzije: V × Š × D = 299× 798 × 195 mm
- masa: 10.0 kg
Uključivo:
| - infracrveni upravljač sa 7-dnevnim timerom i satom | kpl | 4 | 0 | 0
3.13 | Dobava i ugradnja pumpe odvoda kondenzata, tip Delta fix/80, za zaštitnim koljenom za kanal 80/60 mm, ili jednakovrijedan .................................., koja se ugrađuje neposredno uz unutrašnju zidnu jedinicu, kompletno sa svim potrebnim materijalom i radom.
|  | kpl | 26 | 0 | 0
3.14 | Dobava i ugradnja bakrenih cijevi za potrebe razvoda freona (plinske i tekuće faze), kvalitete za rashladni medij R-410A, kompletno sa fazonskim komadima, spojnim (spojnice, ventili za punjenje freona i odzračivanje), brtvenim i sitnim potrošnim materijalom, te odmašćivanjem vakuumiranjem i punjenjem freona, do potpunog pogonskog stanja.
| Cijev je predviđena sa tvorničkom izolacijom za potrebe izolacije cijevi razvoda freona R-410A, debljine stijenke ovisno o dimenziji cijevi, klase gorivosti B, kompletno sa ljepilom, samoljepljivim izolirajućim i samoljepljivim trakama. |  |  |  | 0
0
0
0
Dobava i ugradnja bakrenih predizoliranih cijevi za potrebe razvoda freona, kompletno sa fazonskim komadima, spojnim (spojnice, ventili za punjenje freona i odzračivanje), brtvenim i sitnim potrošnim materijalom, te odmašćivanjem, vakuumiranjem i punjenjem freona, do potpunog pogonskog stanja.
| Ø6.4 | m' | 315 | 0 | 0
| Ø9.5 | m' | 350 | 0 | 0
| Ø12.7 | m' | 50 | 0 | 0
| Ø15.9 | m' | 125 | 0 | 0
3.15 | Izrada i ugradnja raznih antikorozivnih komada iz profilnog željeza, navojnih šipki i sl., u svrhu ugradnje opreme i ventilacijskih kanala. |  |  |  | 0
0
|  | kg | 80 | 0 | 0
0
3.16 | Dobava i ugradnja rashladnog medija R-410A. Punjenje vršiti u dogovoru i prema uputama ovlaštenog servisa proizvođača opreme.
|  | kg | 8 | 0 | 0
3.17 | Dobava i ugradnja PVC cijevi za potrebe odvoda kondenzata sa unutrašnjih i vanjskih jedinica, kompletno sa obujmicama i brtvenim materijalom.
| d=32 | m' | 220 | 0 | 0
3.18 | Korištenje autodizalice sa korpom radi ugradnje vanjskih jedinica klime na unutrašnje pročelje građevine. Vanjske jedinice (7 kom) postavljaju se na visinu 9.5 m od tla.
|  | kpl | 1 | 0 | 0
3.19
Dobava i ugradnja PVC kanalica sa poklopcem, za potrebe vođenja cijevi radnog medija i odvoda kondenzata, kompletno sa svim potrebnim materijalom i radom.
| veličine 80x60 mm | m' | 35 | 0 | 0
3.2 | Dobava i ugradnja metalnih kanalica, za potrebe vođenja cijevi radnog medija i odvoda kondenzata izvan građevine, kompletno sa svim potrebnim materijalom i radom.
| veličine 20x5 cm | m' | 8 | 0 | 0
| veličine 30x5 cm | m' | 6 | 0 | 0
3.21 | Sitni potrošni materijal, plin, kisik, žica, kudelja i sl. | kpl | 1 | 0 | 0
3.22 | Hladna tlačna proba instalacije na ispitni tlak od 40 bar-a u trajanju od najmanje 4 sata, te izrada protokola o ispitivanju. |  |  |  | 0
|  | kpl | 7 | 0 | 0
3.23 | Topla proba, probni pogon, te izrada protokola o ispitivanju. | kpl | 1 | 0 | 0
3.24 | Probni pogon, potrebna ispitivanja i regulacija sistema. | kpl | 1 | 0 | 0
| UKUPNO 3 |  |  |  | 0
4 | INSTALACIJA GRIJANJA I HLAĐENJA - DRUGI KAT :
4.01 | Dobava i ugradnja vanjske jedinice inverter sustava multi split izvedbe za spajanje do 3 unutarnje jedinice, namjenjena za vanjsku montažu - zaštićena od vremenskih utjecaja, kao proizvod Mitsubishi Elecrtic Japan ili jednakovrijedan .............................., s ugrađenim inverter kompresorom, zrakom hlađenim kondenzatorom i svim potrebnim elementima za zaštitu i kontrolu, sljedećih tehničkih značajki:: |  |  |  | 0
0
0
- Tip: MXZ-5E102VA
- nominalni učinak hlađenja: Qhl = 10,2 (3,9 - 11,0) kW
- apsorbirana snaga: 3,150 kW / 230 V / 1 faza / 50 Hz
- sezonski stupanj energet. učinkovit.: SEER=A++ (6,6)
- nominalni učinak grijanja: Qgr = 10,5 (4,1 - 14,0) kW
- apsorbirana snaga: 2,340 kW / 230 V / 1 faza / 50 Hz
- sezonski stupanj energet. učinkovit.: SCOP = A+ (4,2)
- protok zraka - hlađenje: 65,1 m3/min
- protok zraka - grijanje: 68,0 m3/min
- područje hlađenja: -10 °C do +46°C
- područje grijanja: -15 °C do +24 °C
- nivo zvučnog tlaka - hlađenje (SPL): 52 dB (A)
- nivo zvučnog tlaka - grijanje (SPL): 56 dB (A)
- dimenzije: V × Š × D: 796 x 950 x 330 mm
- masa: 63 kg
- maksimalna dozvoljena duljina cijevnog razvoda: 80 m
- maksimalna dozvoljena duljina cijevnog razvoda za jednu
jedinicu: 25 m
- maksimalna dozvoljena visinska razlika vanjske i unutarnje
jedinice: 15 (10) m
- priključak R410A - tekuća faza: 5 x 6,35 mm
- priključak R410A - plinovita faza: 4 x 9,52 mm + 1 x 12,7 mm
U stavku je potrebno uračunati i nosač vanjske jedinice, kompletno sa pričvrsnim materijalom i antikorozivno zaštićen, te antivibracijski podmetači.
|  | kpl | 1 | 0 | 0
Dobava i ugradnja unutarnje jedinice inverter sustava s maskom, predviđena za montažu na zid, kao proizvod Mitsubishi Electric Japan ili jednakovrijedan ......................................, opremljena ventilatorom, 5-brzinskim elektromotorom, izmjenjivačem topline s direktnom ekspanzijom freona, te svim potrebnim elementima za zaštitu, kontrolu i regulaciju uređaja i temperature, sljedećih tehničkih značajki :
| Tip: MSZ-SF35VE |  |  |  | 0
- učinak hlađenja: Qh = 3.5 kW
- učinak grijanja: Qg = 4.0 kW
- medij: R410A
- količina zraka: V = 3.2 - 4.1 - 5.6 - 7.2 - 9.1 m3/min
- nivo buke: 19 - 24 - 30 -36 - 42 dB (A)
- dimenzije: V × Š × D = 299× 798 × 195 mm
- masa: 10.0 kg
Uključivo:
| - infracrveni upravljač sa 7-dnevnim timerom i satom | kpl | 1 | 0 | 0
| Tip: MSZ-GF71VE |  |  |  | 0
- učinak hlađenja: Qh = 7,1 (2,0 - 8,7) kW
- učinak grijanja: Qg = 8,1 (2,2 - 9,9) kW
- medij: R410A
- razina zvučnog tlaka (SPL) - hlađenje: 30-37-41-45-49 dB (A)
- razina zvučne snage (PWL) - hlađenje : 65 dB (A)
- razina zvučnog tlaka (SPL) - grijanje: 30-37-41-45-49 dB (A)
- količina zraka-hlađenje: V=9,7-11,5-13,3-15,4-17,8 m3/min
- količina zraka-grijanje: V=10,2-11,5-13,3-15,4-17,8 m3/min
- dimenzije: V × Š × D = 325 x 1100 x 238 mm
- masa: 16 kg
uključivo dodatni pribor:
- nano platinum filter
| - infracrveni daljinski upravljač sa 7-dnevnim timerom i satom | kpl | 1 | 0 | 0
4.02 | Dobava i ugradnja vanjske jedinice inverter sustava multi split izvedbe za spajanje do 6 unutarnje jedinice, namjenjena za vanjsku montažu - zaštićena od vremenskih utjecaja, kao proizvod Mitsubishi Elecrtic Japan ili jednakovrijedan .............................., s ugrađenim inverter kompresorom, zrakom hlađenim kondenzatorom i svim potrebnim elementima za zaštitu i kontrolu, sljedećih tehničkih značajki:: |  |  |  | 0
0
0
| - Tip: MXZ-6D122VA |  |  |  | 0
- nominalni učinak hlađenja: Qhl = 12,2 (3,5 - 13,5) kW
- apsorbirana snaga: 3,660 kW / 230 V / 1 faza / 50 Hz
- stupanj energet. učinkovit.: EER = A (3,3)
- nominalni učinak grijanja: Qgr = 14,0 (3,5 - 16,5) kW
- apsorbirana snaga: 3,310 kW / 230 V / 1 faza / 50 Hz
- učinak grijanja: - pri referentnoj temperaturi: 5,4 kW
- pri bivalentnoj temperaturi: 6,0 kW
- pri min. temperaturi radnog područja: 4,4 kW
- stupanj energet. učinkovit.: COP = A (4,23)
- protok zraka - hlađenje: 63,0 m3/min
- protok zraka - grijanje: 77,0 m3/min
- područje hlađenja: -10 °C do +46°C
- područje grijanja: -15 °C do +24 °C
- nivo zvučnog tlaka - hlađenje (SPL): 55 dB (A)
- nivo zvučnog tlaka - grijanje (SPL): 57 dB (A)
- dimenzije: V × Š × D: 1048 x 950 x 330 mm
- masa: 88 kg
- maksimalna dozvoljena duljina cijevnog razvoda: 80 m
- maksimalna dozvoljena duljina cijevnog razvoda za jednu jedinicu: 25 m
- maksimalna dozvoljena visinska razlika vanjske i unutarnje jedinice: 15 (10) m
- priključak R410A - tekuća faza: 6 x 6,35 mm
- priključak R410A - plinovita faza: 5 x 9,52+1x12.7 mm
U stavku je potrebno uračunati i nosač vanjske jedinice, kompletno sa pričvrsnim materijalom i antikorozivno zaštićen.
|  | kpl | 1 | 0 | 0
Dobava i ugradnja unutarnje jedinice inverter sustava s maskom, predviđena za montažu na zid, kao proizvod Mitsubishi Electric Japan ili jednakovrijedan ......................................, opremljena ventilatorom, 5-brzinskim elektromotorom, izmjenjivačem topline s direktnom ekspanzijom freona, te svim potrebnim elementima za zaštitu, kontrolu i regulaciju uređaja i temperature, sljedećih tehničkih značajki :
| Tip: MSZ-SF25VE |  |  |  | 0
- učinak hlađenja: Qh = 2.5 kW
- učinak grijanja: Qg = 3.2 kW
- medij: R410A
- količina zraka: V = 3.2 - 4.1 - 5.6 - 7.2 - 9.1 m3/min
- nivo buke: 19 - 24 - 30 -36 - 42 dB (A)
- dimenzije: V × Š × D = 299× 798 × 195 mm
- masa: 10.0 kg
Uključivo:
| - infracrveni upravljač sa 7-dnevnim timerom i satom | kpl | 1 | 0 | 0
0
| Tip: MSZ-SF35VE |  |  |  | 0
- učinak hlađenja: Qh = 3.5 kW
- učinak grijanja: Qg = 4.0 kW
- medij: R410A
- količina zraka: V = 3.2 - 4.1 - 5.6 - 7.2 - 9.1 m3/min
- nivo buke: 19 - 24 - 30 -36 - 42 dB (A)
- dimenzije: V × Š × D = 299× 798 × 195 mm
- masa: 10.0 kg
Uključivo:
| - infracrveni upravljač sa 7-dnevnim timerom i satom | kpl | 1 | 0 | 0
| Tip: MSZ-GF71VE |  |  |  | 0
- učinak hlađenja: Qh = 7,1 (2,0 - 8,7) kW
- učinak grijanja: Qg = 8,1 (2,2 - 9,9) kW
- medij: R410A
- razina zvučnog tlaka (SPL) - hlađenje: 30-37-41-45-49 dB (A)
- razina zvučne snage (PWL) - hlađenje : 65 dB (A)
- razina zvučnog tlaka (SPL) - grijanje: 30-37-41-45-49 dB (A)
- količina zraka-hlađenje: V=9,7-11,5-13,3-15,4-17,8 m3/min
- količina zraka-grijanje: V=10,2-11,5-13,3-15,4-17,8 m3/min
- dimenzije: V × Š × D = 325 x 1100 x 238 mm
- masa: 16 kg
uključivo dodatni pribor:
- nano platinum filter
| - infracrveni daljinski upravljač sa 7-dnevnim timerom i satom | kpl | 1 | 0 | 0
4.03 | Dobava i ugradnja vanjske jedinice inverter sustava multi split izvedbe za spajanje do 6 unutarnje jedinice, namjenjena za vanjsku montažu - zaštićena od vremenskih utjecaja, kao proizvod Mitsubishi Elecrtic Japan ili jednakovrijedan .............................., s ugrađenim inverter kompresorom, zrakom hlađenim kondenzatorom i svim potrebnim elementima za zaštitu i kontrolu, sljedećih tehničkih značajki:: |  |  |  | 0
0
0
| - Tip: MXZ-6D122VA |  |  |  | 0
- nominalni učinak hlađenja: Qhl = 12,2 (3,5 - 13,5) kW
- apsorbirana snaga: 3,660 kW / 230 V / 1 faza / 50 Hz
- stupanj energet. učinkovit.: EER = A (3,3)
- nominalni učinak grijanja: Qgr = 14,0 (3,5 - 16,5) kW
- apsorbirana snaga: 3,310 kW / 230 V / 1 faza / 50 Hz
- učinak grijanja: - pri referentnoj temperaturi: 5,4 kW
- pri bivalentnoj temperaturi: 6,0 kW
- pri min. temperaturi radnog područja: 4,4 kW
- stupanj energet. učinkovit.: COP = A (4,23)
- protok zraka - hlađenje: 63,0 m3/min
- protok zraka - grijanje: 77,0 m3/min
- područje hlađenja: -10 °C do +46°C
- područje grijanja: -15 °C do +24 °C
- nivo zvučnog tlaka - hlađenje (SPL): 55 dB (A)
- nivo zvučnog tlaka - grijanje (SPL): 57 dB (A)
- dimenzije: V × Š × D: 1048 x 950 x 330 mm
- masa: 88 kg
- maksimalna dozvoljena duljina cijevnog razvoda: 80 m
- maksimalna dozvoljena duljina cijevnog razvoda za jednu jedinicu: 25 m
- maksimalna dozvoljena visinska razlika vanjske i unutarnje jedinice: 15 (10) m
- priključak R410A - tekuća faza: 6 x 6,35 mm
- priključak R410A - plinovita faza: 5 x 9,52+1x12.7 mm
U stavku je potrebno uračunati i nosač vanjske jedinice, kompletno sa pričvrsnim materijalom i antikorozivno zaštićen.
|  | kpl | 1 | 0 | 0
Dobava i ugradnja unutarnje jedinice inverter sustava s maskom, predviđena za montažu na zid, kao proizvod Mitsubishi Electric Japan ili jednakovrijedan ......................................, opremljena ventilatorom, 5-brzinskim elektromotorom, izmjenjivačem topline s direktnom ekspanzijom freona, te svim potrebnim elementima za zaštitu, kontrolu i regulaciju uređaja i temperature, sljedećih tehničkih značajki :
| Tip: MSZ-SF25VE |  |  |  | 0
- učinak hlađenja: Qh = 2.5 kW
- učinak grijanja: Qg = 3.2 kW
- medij: R410A
- količina zraka: V = 3.2 - 4.1 - 5.6 - 7.2 - 9.1 m3/min
- nivo buke: 19 - 24 - 30 -36 - 42 dB (A)
- dimenzije: V × Š × D = 299× 798 × 195 mm
- masa: 10.0 kg
Uključivo:
| - infracrveni upravljač sa 7-dnevnim timerom i satom | kpl | 2 | 0 | 0
| Tip: MSZ-GF71VE |  |  |  | 0
- učinak hlađenja: Qh = 7,1 (2,0 - 8,7) kW
- učinak grijanja: Qg = 8,1 (2,2 - 9,9) kW
- medij: R410A
- razina zvučnog tlaka (SPL) - hlađenje: 30-37-41-45-49 dB (A)
- razina zvučne snage (PWL) - hlađenje : 65 dB (A)
- razina zvučnog tlaka (SPL) - grijanje: 30-37-41-45-49 dB (A)
- količina zraka-hlađenje: V=9,7-11,5-13,3-15,4-17,8 m3/min
- količina zraka-grijanje: V=10,2-11,5-13,3-15,4-17,8 m3/min
- dimenzije: V × Š × D = 325 x 1100 x 238 mm
- masa: 16 kg
uključivo dodatni pribor:
- nano platinum filter
| - infracrveni daljinski upravljač sa 7-dnevnim timerom i satom | kpl | 1 | 0 | 0
4.04 | Dobava i ugradnja vanjske jedinice inverter sustava multi split izvedbe za spajanje do 6 unutarnje jedinice, namjenjena za vanjsku montažu - zaštićena od vremenskih utjecaja, kao proizvod Mitsubishi Elecrtic Japan ili jednakovrijedan .............................., s ugrađenim inverter kompresorom, zrakom hlađenim kondenzatorom i svim potrebnim elementima za zaštitu i kontrolu, sljedećih tehničkih značajki:: |  |  |  | 0
0
0
| - Tip: MXZ-6D122VA |  |  |  | 0
- nominalni učinak hlađenja: Qhl = 12,2 (3,5 - 13,5) kW
- apsorbirana snaga: 3,660 kW / 230 V / 1 faza / 50 Hz
- stupanj energet. učinkovit.: EER = A (3,3)
- nominalni učinak grijanja: Qgr = 14,0 (3,5 - 16,5) kW
- apsorbirana snaga: 3,310 kW / 230 V / 1 faza / 50 Hz
- učinak grijanja: - pri referentnoj temperaturi: 5,4 kW
- pri bivalentnoj temperaturi: 6,0 kW
- pri min. temperaturi radnog područja: 4,4 kW
- stupanj energet. učinkovit.: COP = A (4,23)
- protok zraka - hlađenje: 63,0 m3/min
- protok zraka - grijanje: 77,0 m3/min
- područje hlađenja: -10 °C do +46°C
- područje grijanja: -15 °C do +24 °C
- nivo zvučnog tlaka - hlađenje (SPL): 55 dB (A)
- nivo zvučnog tlaka - grijanje (SPL): 57 dB (A)
- dimenzije: V × Š × D: 1048 x 950 x 330 mm
- masa: 88 kg
- maksimalna dozvoljena duljina cijevnog razvoda: 80 m
- maksimalna dozvoljena duljina cijevnog razvoda za jednu jedinicu: 25 m
- maksimalna dozvoljena visinska razlika vanjske i unutarnje jedinice: 15 (10) m
- priključak R410A - tekuća faza: 6 x 6,35 mm
- priključak R410A - plinovita faza: 5 x 9,52+1x12.7 mm
U stavku je potrebno uračunati i nosač vanjske jedinice, kompletno sa pričvrsnim materijalom i antikorozivno zaštićen.
|  | kpl | 1 | 0 | 0
Dobava i ugradnja unutarnje jedinice inverter sustava s maskom, predviđena za montažu na zid, kao proizvod Mitsubishi Electric Japan ili jednakovrijedan ......................................, opremljena ventilatorom, 5-brzinskim elektromotorom, izmjenjivačem topline s direktnom ekspanzijom freona, te svim potrebnim elementima za zaštitu, kontrolu i regulaciju uređaja i temperature, sljedećih tehničkih značajki :
| Tip: MSZ-GF61VE |  |  |  | 0
- učinak hlađenja: Qh = 7,1 (2,0 - 8,7) kW
- učinak grijanja: Qg = 8,1 (2,2 - 9,9) kW
- medij: R410A
- razina zvučnog tlaka (SPL) - hlađenje: 30-37-41-45-49 dB (A)
- razina zvučne snage (PWL) - hlađenje : 65 dB (A)
- razina zvučnog tlaka (SPL) - grijanje: 30-37-41-45-49 dB (A)
- količina zraka-hlađenje: V=9,7-11,5-13,3-15,4-17,8 m3/min
- količina zraka-grijanje: V=10,2-11,5-13,3-15,4-17,8 m3/min
- dimenzije: V × Š × D = 325 x 1100 x 238 mm
- masa: 16 kg
uključivo dodatni pribor:
- nano platinum filter
| - infracrveni daljinski upravljač sa 7-dnevnim timerom i satom | kpl | 1 | 0 | 0
| Tip: MSZ-GF71VE |  |  |  | 0
- učinak hlađenja: Qh = 7,1 (2,0 - 8,7) kW
- učinak grijanja: Qg = 8,1 (2,2 - 9,9) kW
- medij: R410A
- razina zvučnog tlaka (SPL) - hlađenje: 30-37-41-45-49 dB (A)
- razina zvučne snage (PWL) - hlađenje : 65 dB (A)
- razina zvučnog tlaka (SPL) - grijanje: 30-37-41-45-49 dB (A)
- količina zraka-hlađenje: V=9,7-11,5-13,3-15,4-17,8 m3/min
- količina zraka-grijanje: V=10,2-11,5-13,3-15,4-17,8 m3/min
- dimenzije: V × Š × D = 325 x 1100 x 238 mm
- masa: 16 kg
uključivo dodatni pribor:
- nano platinum filter
| - infracrveni daljinski upravljač sa 7-dnevnim timerom i satom | kpl | 1 | 0 | 0
4.05 | Dobava i ugradnja vanjske jedinice inverter sustava multi split izvedbe za spajanje do 6 unutarnje jedinice, namjenjena za vanjsku montažu - zaštićena od vremenskih utjecaja, kao proizvod Mitsubishi Elecrtic Japan ili jednakovrijedan .............................., s ugrađenim inverter kompresorom, zrakom hlađenim kondenzatorom i svim potrebnim elementima za zaštitu i kontrolu, sljedećih tehničkih značajki:: |  |  |  | 0
0
0
| - Tip: MXZ-6D122VA |  |  |  | 0
- nominalni učinak hlađenja: Qhl = 12,2 (3,5 - 13,5) kW
- apsorbirana snaga: 3,660 kW / 230 V / 1 faza / 50 Hz
- stupanj energet. učinkovit.: EER = A (3,3)
- nominalni učinak grijanja: Qgr = 14,0 (3,5 - 16,5) kW
- apsorbirana snaga: 3,310 kW / 230 V / 1 faza / 50 Hz
- učinak grijanja: - pri referentnoj temperaturi: 5,4 kW
- pri bivalentnoj temperaturi: 6,0 kW
- pri min. temperaturi radnog područja: 4,4 kW
- stupanj energet. učinkovit.: COP = A (4,23)
- protok zraka - hlađenje: 63,0 m3/min
- protok zraka - grijanje: 77,0 m3/min
- područje hlađenja: -10 °C do +46°C
- područje grijanja: -15 °C do +24 °C
- nivo zvučnog tlaka - hlađenje (SPL): 55 dB (A)
- nivo zvučnog tlaka - grijanje (SPL): 57 dB (A)
- dimenzije: V × Š × D: 1048 x 950 x 330 mm
- masa: 88 kg
- maksimalna dozvoljena duljina cijevnog razvoda: 80 m
- maksimalna dozvoljena duljina cijevnog razvoda za jednu jedinicu: 25 m
- maksimalna dozvoljena visinska razlika vanjske i unutarnje jedinice: 15 (10) m
- priključak R410A - tekuća faza: 6 x 6,35 mm
- priključak R410A - plinovita faza: 5 x 9,52+1x12.7 mm
U stavku je potrebno uračunati i nosač vanjske jedinice, kompletno sa pričvrsnim materijalom i antikorozivno zaštićen.
|  | kpl | 1 | 0 | 0
Dobava i ugradnja unutarnje jedinice inverter sustava s maskom, predviđena za montažu na zid, kao proizvod Mitsubishi Electric Japan ili jednakovrijedan ......................................, opremljena ventilatorom, 5-brzinskim elektromotorom, izmjenjivačem topline s direktnom ekspanzijom freona, te svim potrebnim elementima za zaštitu, kontrolu i regulaciju uređaja i temperature, sljedećih tehničkih značajki :
| Tip: MSZ-GF71VE |  |  |  | 0
- učinak hlađenja: Qh = 7,1 (2,0 - 8,7) kW
- učinak grijanja: Qg = 8,1 (2,2 - 9,9) kW
- medij: R410A
- razina zvučnog tlaka (SPL) - hlađenje: 30-37-41-45-49 dB (A)
- razina zvučne snage (PWL) - hlađenje : 65 dB (A)
- razina zvučnog tlaka (SPL) - grijanje: 30-37-41-45-49 dB (A)
- količina zraka-hlađenje: V=9,7-11,5-13,3-15,4-17,8 m3/min
- količina zraka-grijanje: V=10,2-11,5-13,3-15,4-17,8 m3/min
- dimenzije: V × Š × D = 325 x 1100 x 238 mm
- masa: 16 kg
uključivo dodatni pribor:
- nano platinum filter
| - infracrveni daljinski upravljač sa 7-dnevnim timerom i satom | kpl | 2 | 0 | 0
4.06 | Dobava i ugradnja vanjske jedinice inverter sustava multi split izvedbe za spajanje do 8 unutarnje jedinice, namjenjena za vanjsku montažu - zaštićena od vremenskih utjecaja, kao proizvod Mitsubishi Elecrtic Japan ili jednakovrijedan .............................., s ugrađenim inverter kompresorom, zrakom hlađenim kondenzatorom i svim potrebnim elementima za zaštitu i kontrolu, sljedećih tehničkih značajki:: |  |  |  | 0
0
0
- Tip: PUMY-P125YKM2
- nominalni učinak hlađenja: Qhl = 14,0 kW
- apsorbirana snaga: 3,46 kW / 380 - 415 V / 3 faze / 50 Hz
- energetska učinkovitost: EER = 4,05
- nominalni učinak grijanja: Qgr = 16,0 kW
- apsorbirana snaga: 3,74 kW / 380 - 415 V / 3 faze / 50 Hz
- energetska učinkovitost: COP = 4,28
- protok zraka: 110 m3/min
- područje hlađenja: -5°C do +46°C
- područje grijanja: -20°C do 15°C
- nivo zvučnog tlaka: 50 / 52 dB (A)
- dimenzije: V × Š × D: 1338 x 1050 x 330(+25) mm
- masa: 125 kg
- maksimalna dozvoljena duljina cijevnog razvoda: 150 m
- max. dozvolj. duljina cijev. razvoda za jednu jedinicu: 80 m
- max. dozvoljena duljina cijevnog razvoda od vanjske
jedinice do branch box-a: 55 m
- max. ukupna duljina cijevnog razvoda od branch box-a do
unutarnjih jedinica: 95 m
- max. duljina cijevnog razvoda od branch box-a do pojedine
unutarnje jedinice: 25 m
- max. dozvoljena visinska razlika vanjske i unutarnje
jedinice: 50 (40) m
- max. dozvoljena visinska razlika unutarnje i unutarnje
jedinice: 12 m
- max. dozvoljena visinska razlika branch box-a i unutarnje jedinice
jedinice (branch box - branch box): 15 (15) m
- priključak R410A - tekuća faza: 9,52 mm
| - priključak R410A - plinovita faza: 15,88 mm | kpl | 1 | 0 | 0
4.07 | Dobava i ugradnja razdjelnika radnog medija multi split sustava, sa mikroprocesorskom regulacijom i ugrađenim LEV ventilima, za povezivanje unutarnjih jedinica s vanjskom, kao proizvod Mitsubishi Elecrtic Japan ili jednakovrijedan .............................., sljedećih tehničkih značajki:: |  |  |  | 0
0
0
Tip: PAC-MK51BC
- napajanje: VA: 230 V / 1 Ph / 50 Hz;
- apsorbirana snaga: 0,003 kW
- dimenzije: V × Š × D (mm): 170 × 450 × 280
- masa: 7,4 kg
- priključak R410A - tekuća faza: 5 x 6,35 mm
| - priključak R410A - plinovita faza: 4 x 9,52 + 1 x 12,7 mm | kpl | 1 | 0 | 0
0
4.08 | Dobava i ugradnja unutarnje jedinice inverter sustava s maskom, predviđena za montažu na zid, kao proizvod Mitsubishi Electric Japan ili jednakovrijedan ......................................, opremljena ventilatorom, 5-brzinskim elektromotorom, izmjenjivačem topline s direktnom ekspanzijom freona, te svim potrebnim elementima za zaštitu, kontrolu i regulaciju uređaja i temperature, sljedećih tehničkih značajki :
| Tip: MSZ-SF25VE |  |  |  | 0
- učinak hlađenja: Qh = 2.5 kW
- učinak grijanja: Qg = 3.2 kW
- medij: R410A
- količina zraka: V = 3.2 - 4.1 - 5.6 - 7.2 - 9.1 m3/min
- nivo buke: 19 - 24 - 30 -36 - 42 dB (A)
- dimenzije: V × Š × D = 299× 798 × 195 mm
- masa: 10.0 kg
Uključivo:
| - infracrveni upravljač sa 7-dnevnim timerom i satom | kpl | 2 | 0 | 0
| Tip: MSZ-SF35VE |  |  |  | 0
- učinak hlađenja: Qh = 3.5 kW
- učinak grijanja: Qg = 4.0 kW
- medij: R410A
- količina zraka: V = 3.2 - 4.1 - 5.6 - 7.2 - 9.1 m3/min
- nivo buke: 19 - 24 - 30 -36 - 42 dB (A)
- dimenzije: V × Š × D = 299× 798 × 195 mm
- masa: 10.0 kg
Uključivo:
| - infracrveni upravljač sa 7-dnevnim timerom i satom | kpl | 1 | 0 | 0
| Tip: MSZ-GF61VE |  |  |  | 0
- učinak hlađenja: Qh = 7,1 (2,0 - 8,7) kW
- učinak grijanja: Qg = 8,1 (2,2 - 9,9) kW
- medij: R410A
- razina zvučnog tlaka (SPL) - hlađenje: 30-37-41-45-49 dB (A)
- razina zvučne snage (PWL) - hlađenje : 65 dB (A)
- razina zvučnog tlaka (SPL) - grijanje: 30-37-41-45-49 dB (A)
- količina zraka-hlađenje: V=9,7-11,5-13,3-15,4-17,8 m3/min
- količina zraka-grijanje: V=10,2-11,5-13,3-15,4-17,8 m3/min
- dimenzije: V × Š × D = 325 x 1100 x 238 mm
- masa: 16 kg
uključivo dodatni pribor:
- nano platinum filter
| - infracrveni daljinski upravljač sa 7-dnevnim timerom i satom | kpl | 1 | 0 | 0
4.09 | Dobava i ugradnja vanjske jedinice inverter sustava multi split izvedbe za spajanje do 8 unutarnje jedinice, namjenjena za vanjsku montažu - zaštićena od vremenskih utjecaja, kao proizvod Mitsubishi Elecrtic Japan ili jednakovrijedan .............................., s ugrađenim inverter kompresorom, zrakom hlađenim kondenzatorom i svim potrebnim elementima za zaštitu i kontrolu, sljedećih tehničkih značajki:: |  |  |  | 0
0
0
- Tip: PUMY-P125YKM2
- nominalni učinak hlađenja: Qhl = 14,0 kW
- apsorbirana snaga: 3,46 kW / 380 - 415 V / 3 faze / 50 Hz
- energetska učinkovitost: EER = 4,05
- nominalni učinak grijanja: Qgr = 16,0 kW
- apsorbirana snaga: 3,74 kW / 380 - 415 V / 3 faze / 50 Hz
- energetska učinkovitost: COP = 4,28
- protok zraka: 110 m3/min
- područje hlađenja: -5°C do +46°C
- područje grijanja: -20°C do 15°C
- nivo zvučnog tlaka: 50 / 52 dB (A)
- dimenzije: V × Š × D: 1338 x 1050 x 330(+25) mm
- masa: 125 kg
- maksimalna dozvoljena duljina cijevnog razvoda: 150 m
- max. dozvolj. duljina cijev. razvoda za jednu jedinicu: 80 m
- max. dozvoljena duljina cijevnog razvoda od vanjske
jedinice do branch box-a: 55 m
- max. ukupna duljina cijevnog razvoda od branch box-a do
unutarnjih jedinica: 95 m
- max. duljina cijevnog razvoda od branch box-a do pojedine
unutarnje jedinice: 25 m
- max. dozvoljena visinska razlika vanjske i unutarnje
jedinice: 50 (40) m
- max. dozvoljena visinska razlika unutarnje i unutarnje
jedinice: 12 m
- max. dozvoljena visinska razlika branch box-a i unutarnje jedinice
jedinice (branch box - branch box): 15 (15) m
- priključak R410A - tekuća faza: 9,52 mm
| - priključak R410A - plinovita faza: 15,88 mm | kpl | 1 | 0 | 0
4.1 | Dobava i ugradnja razdjelnika radnog medija multi split sustava, sa mikroprocesorskom regulacijom i ugrađenim LEV ventilima, za povezivanje unutarnjih jedinica s vanjskom, kao proizvod Mitsubishi Elecrtic Japan ili jednakovrijedan .............................., sljedećih tehničkih značajki:: |  |  |  | 0
0
0
Tip: PAC-MK51BC
- napajanje: VA: 230 V / 1 Ph / 50 Hz;
- apsorbirana snaga: 0,003 kW
- dimenzije: V × Š × D (mm): 170 × 450 × 280
- masa: 7,4 kg
- priključak R410A - tekuća faza: 5 x 6,35 mm
| - priključak R410A - plinovita faza: 4 x 9,52 + 1 x 12,7 mm | kpl | 1 | 0 | 0
4.11 | Dobava i ugradnja unutarnje jedinice inverter sustava s maskom, predviđena za montažu na zid, kao proizvod Mitsubishi Electric Japan ili jednakovrijedan ......................................, opremljena ventilatorom, 5-brzinskim elektromotorom, izmjenjivačem topline s direktnom ekspanzijom freona, te svim potrebnim elementima za zaštitu, kontrolu i regulaciju uređaja i temperature, sljedećih tehničkih značajki :
| Tip: MSZ-SF25VE |  |  |  | 0
- učinak hlađenja: Qh = 2.5 kW
- učinak grijanja: Qg = 3.2 kW
- medij: R410A
- količina zraka: V = 3.2 - 4.1 - 5.6 - 7.2 - 9.1 m3/min
- nivo buke: 19 - 24 - 30 -36 - 42 dB (A)
- dimenzije: V × Š × D = 299× 798 × 195 mm
- masa: 10.0 kg
Uključivo:
| - infracrveni upravljač sa 7-dnevnim timerom i satom | kpl | 1 | 0 | 0
| Tip: MSZ-SF50VE |  |  |  | 0
- učinak hlađenja: Qh = 5.0 kW
- učinak grijanja: Qg = 5.8 kW
- medij: R410A
- količina zraka: V = 5.6 - 6.2 - 7.0 - 8.2 - 9.9 m3/min
- nivo buke: 28 - 33 - 38 -43- 49 dB (A)
- dimenzije: V × Š × D = 299× 798 × 195 mm
- masa: 10.0 kg
Uključivo:
| - infracrveni upravljač sa 7-dnevnim timerom i satom | kpl | 2 | 0 | 0
| Tip: MSZ-GF61VE |  |  |  | 0
- učinak hlađenja: Qh = 7,1 (2,0 - 8,7) kW
- učinak grijanja: Qg = 8,1 (2,2 - 9,9) kW
- medij: R410A
- razina zvučnog tlaka (SPL) - hlađenje: 30-37-41-45-49 dB (A)
- razina zvučne snage (PWL) - hlađenje : 65 dB (A)
- razina zvučnog tlaka (SPL) - grijanje: 30-37-41-45-49 dB (A)
- količina zraka-hlađenje: V=9,7-11,5-13,3-15,4-17,8 m3/min
- količina zraka-grijanje: V=10,2-11,5-13,3-15,4-17,8 m3/min
- dimenzije: V × Š × D = 325 x 1100 x 238 mm
- masa: 16 kg
uključivo dodatni pribor:
- nano platinum filter
| - infracrveni daljinski upravljač sa 7-dnevnim timerom i satom | kpl | 1 | 0 | 0
4.12 | Dobava i ugradnja pumpe odvoda kondenzata, tip Delta fix/80, za zaštitnim koljenom za kanal 80/60 mm, ili jednakovrijedan .................................., koja se ugrađuje neposredno uz unutrašnju zidnu jedinicu, kompletno sa svim potrebnim materijalom i radom.
|  | kpl | 20 | 0 | 0
4.13 | Dobava i ugradnja bakrenih cijevi za potrebe razvoda freona (plinske i tekuće faze), kvalitete za rashladni medij R-410A, kompletno sa fazonskim komadima, spojnim (spojnice, ventili za punjenje freona i odzračivanje), brtvenim i sitnim potrošnim materijalom, te odmašćivanjem vakuumiranjem i punjenjem freona, do potpunog pogonskog stanja.
| Cijev je predviđena sa tvorničkom izolacijom za potrebe izolacije cijevi razvoda freona R-410A, debljine stijenke ovisno o dimenziji cijevi, klase gorivosti B, kompletno sa ljepilom, samoljepljivim izolirajućim i samoljepljivim trakama. |  |  |  | 0
0
0
0
Dobava i ugradnja bakrenih predizoliranih cijevi za potrebe razvoda freona, kompletno sa fazonskim komadima, spojnim (spojnice, ventili za punjenje freona i odzračivanje), brtvenim i sitnim potrošnim materijalom, te odmašćivanjem, vakuumiranjem i punjenjem freona, do potpunog pogonskog stanja.
| Ø6.4 | m' | 190 | 0 | 0
| Ø9.5 | m' | 235 | 0 | 0
| Ø12.7 | m' | 40 | 0 | 0
| Ø15.9 | m' | 160 | 0 | 0
4.14 | Izrada i ugradnja raznih antikorozivnih komada iz profilnog željeza, navojnih šipki i sl., u svrhu ugradnje opreme i ventilacijskih kanala. |  |  |  | 0
0
|  | kg | 80 | 0 | 0
0
4.15 | Dobava i ugradnja rashladnog medija R-410A. Punjenje vršiti u dogovoru i prema uputama ovlaštenog servisa proizvođača opreme.
|  | kg | 8 | 0 | 0
4.16 | Dobava i ugradnja PVC cijevi za potrebe odvoda kondenzata sa unutrašnjih i vanjskih jedinica, kompletno sa obujmicama i brtvenim materijalom.
| d=32 | m' | 205 | 0 | 0
4.17 | Sitni potrošni materijal, plin, kisik, žica, kudelja i sl. | kpl | 1 | 0 | 0
4.18 | Korištenje autodizalice sa korpom radi ugradnje vanjskih jedinica klime na unutrašnje pročelje građevine. Vanjske jedinice (7 kom) postavljaju se na visinu 12.5 m od tla.
|  | kpl | 1 | 0 | 0
4.19 | Dobava i ugradnja PVC kanalica sa poklopcem, za potrebe vođenja cijevi radnog medija i odvoda kondenzata, kompletno sa svim potrebnim materijalom i radom.
| veličine 80x60 mm | m' | 22 | 0 | 0
4.2 | Dobava i ugradnja metalnih kanalica, za potrebe vođenja cijevi radnog medija i odvoda kondenzata izvan građevine, kompletno sa svim potrebnim materijalom i radom.
| veličine 20x5 cm | m' | 12 | 0 | 0
| veličine 30x5 cm | m' | 8 | 0 | 0
4.21 | Hladna tlačna proba instalacije na ispitni tlak od 40 bar-a u trajanju od najmanje 4 sata, te izrada protokola o ispitivanju. |  |  |  | 0
|  | kpl | 7 | 0 | 0
4.22 | Topla proba, probni pogon, te izrada protokola o ispitivanju. | kpl | 1 | 0 | 0
4.23 | Probni pogon, potrebna ispitivanja i regulacija sistema. | kpl | 1 | 0 | 0
| UKUPNO 4 |  |  |  | 0
5 | PRATEĆI GRAĐEVINSKI RADOVI :
5.01 | Građevinska pripomoć u smislu prodora rupa kroz zidove debljine 80 cm, radi prolaska cijevi radnog medija, cijevi odvoda kondenzata i elektro kabla, kompletno sa svim potrebnim materijalom i radom, te grubom i finom sanacijom otvora, uključujući i gletanje ožbukanih zidova.
Radove treba izvesti čim preciznije, slijedećih dimenzija otvora:
| d=10 cm | kpl | 60 | 0 | 0
| d=16 cm | kpl | 16 | 0 | 0
5.02 | Građevinska pripomoć u smislu prodora rupa kroz međukatnu konstrukciju debljine 30 cm, radi prolaska cijevi radnog medija, cijevi odvoda kondenzata i elektro kabla, kompletno sa svim potrebnim materijalom i radom, te grubom i finom sanacijom otvora, uključujući i gletanje ožbukanih zidova.
Radove treba izvesti čim preciznije, slijedećih dimenzija otvora:
| 10x5 cm | kpl | 1 | 0 | 0
| 20x5 cm | kpl | 1 | 0 | 0
5.03 | Čišćenje tijekom izvođenja radova kao i završno čišćenje pred predaju građevine na korištenje s odvozom otpadnog materijala i smeća na lokalno odlagalište za građevinski otpad i pranjem svih perivih površina. :
|  | kpl | 1 | 0 | 0
0
| UKUPNO 5 |  |  |  | 0
REKAPITULACIJA:
1 | DEMONTAŽA : |  |  |  | 0
2 | INSTALACIJA GRIJANJA I HLAĐENJA - PRIZEMLJE : |  |  |  | 0
3 | INSTALACIJA GRIJANJA I HLAĐENJA - PRVI KAT : |  |  |  | 0
4 | INSTALACIJA GRIJANJA I HLAĐENJA - DRUGI KAT : |  |  |  | 0
5 | PRATEĆI GRAĐEVINSKI RADOVI : |  |  |  | 0
| UKUPNO |  |  |  | 0
| PDV |  |  |  | 0
| SVEUKUPNO |  |  |  | 0